## 室内装饰 (hidden)
明礼楼
序号 | 项目名称 | 项目特征描述 | 材料品牌要求 | 单位 | 工程量 | 综合单价 | 合计 | 备注
二层公共会议室
1 | 公共会议室墙面拆除 | 人工/机械拆除、垃圾装袋外运 |  | ㎡ | 243.9 | 35 | 8536.5 |  | 780
2 | 公共会议室棚面拆除 | 人工/机械拆除、垃圾装袋外运 |  | ㎡ | 243.9 | 35 | 8536.5 |  | 780
3 | 灯具拆除 | 人工/机械拆除、垃圾装袋外运 |  | 项 | 1
4 | 地面弧形阶梯台阶方管焊接 |  |  | ㎡ | 114.1
5 | 地面阻燃板基层背板 |  |  | ㎡ | 114.1
6 | 原地面刨沟 |  |  | M | 18
7 | 原地面修补 |  |  | M | 18
8 | 地面地毯铺贴 |  |  | ㎡ | 158.96
9 | 铝合金地毯阳角条 |  |  | ㎡ | 42.12
10 | 踢脚线基层背板 | 9mm阻燃板背板 |  | m | 56.2 | 13.5 | 758.7
11 | 50mm黑钢踢脚线 | 不锈钢 |  | m | 56.2 | 28 | 1573.6
12 | 镀锌方管框架墙面 |  |  | ㎡ | 35.55
13 | 阻燃板基层背板 |  |  | ㎡ | 35.55 | 75 | 2666.25
14 | 免漆饰面板 |  |  | ㎡ | 35.55
15 | 轻钢龙骨石膏板平棚 |  |  | ㎡ | 4.86
16 | 轻钢龙骨阻燃板软膜灯箱底盒制作 |  |  | ㎡ | 17.39
17 | 软膜灯箱底盒见白处理 |  |  | ㎡ | 17.39
18 | 墙面基层处理 | 1.满批腻子两遍找平、打磨。 2.底层石膏打底找平。 3.自攻丝刷防锈漆，接缝满批石膏粘接粉，贴玻纤网格布。 4.建筑墙面。 |  | ㎡ | 243.9 | 22 | 5365.8
19 | 墙面底漆涂刷 |  |  | ㎡ | 243.9 | 2 | 487.8
20 | 墙面白色乳胶漆涂刷 | 立邦/三棵树工程漆 | 立邦/三棵树工程漆 | ㎡ | 243.9 | 8 | 1951.2
21 | 棚面基层处理 | 2.满批腻子两遍找平、打磨。 3.底层石膏打底找平。 4.自攻丝刷防锈漆，接缝满批石膏粘接粉，贴玻纤网格布。 5.建筑墙面。 |  | ㎡ | 158.68 | 16 | 2538.88
22 | 棚面底漆涂刷 | 底漆涂刷1遍 |  | ㎡ | 158.68 | 2 | 317.36
23 | 棚面白色乳胶漆喷涂 | 乳胶漆喷涂2遍 |  | ㎡ | 158.68 | 8 | 1269.44
24 | 强电 |  |  | ㎡ | 158.68
25 | 75射灯 | 8W5000K | 欧普 | 个 | 16 | 33 | 528
26 | 长方形吸顶灯 | 1200*200 | 欧普 | 个 | 24
27 | 三联开关 |  |  | 个 | 1 | 18.5 | 18.5
28 | 地插 |  | 飞利浦 | 个 | 1 | 155 | 155
29 | 棚面定制软膜天花 | 1.安装灯源贴片 2.安装软膜专用型材边框 3.基层清灰 | 科比 | ㎡ | 15.39 | 145 | 2231.55
30 | 开荒保洁 | 1.开荒保洁 |  | ㎡ | 148.28 | 20 | 2965.6
小计 | [6 empty] | 19103.38
3层卫生间男
1 | 地砖拆除 | 1.人工电镐或钩机拆除块料地砖及水泥砂浆层至原墙面或楼板 2.瓷砖墙面及地面 |  | ㎡ | 31.55 | 26 | 820.3
2 | 墙砖拆除 | 1.人工电镐或钩机拆除块料地砖及水泥砂浆层至原墙面或楼板 2.瓷砖墙面及地面 |  | ㎡ | 67.483 | 26 | 1754.558
3 | 蹲便器拆除 | 1.蹲便器拆除 |  | 个 | 5 | 50 | 250
4 | 蹲便水箱拆除 | 1.蹲便水箱拆除 |  | 个 | 5 | 50 | 250
5 | 小便器拆除 | 1.小便器拆除 |  | 个 | 5 | 50 | 250
6 | 小便器隔断拆除 | 1.人工电镐或钩机拆除块料地砖及水泥砂浆层至原墙面或楼板 2.瓷砖墙面及地面 |  | 个 | 4 | 35 | 140
7 | 地漏拆除 | 1.地漏拆除 |  | 个 | 2 | 55 | 110
8 | 台下盆拆除 | 1.台下盆拆除 |  | 套 | 2 | 50 | 100
9 | 龙头拆除 | 1.龙头拆除 |  | 个 | 2 | 15.8 | 31.6
10 | 原始门砌筑墙体扩口 | 1.电镐或钩机拆除墙体 |  | 项 | 1 | 650 | 650
11 | 理石台面及框架拆除 | 1.理石台面及框架拆除 |  | ㎡ | 1.764 | 55 | 97.02
12 | 原有砌筑拖布池拆除 | 1.电镐或钩机拆除墙体 |  | 项 | 1 | 105 | 105
13 | 卫生间隔断拆除 | 1.电镐或钩机拆除墙体 |  | 间 | 5 | 54.5 | 272.5
14 | 水电管线开槽 | 1.人工电镐剔槽/瓦工抹灰 2.角磨机开槽切割 3.弹线定位 |  | m | 76 | 32 | 2432
15 | 100mm红砖墙体砌筑 | 1.水泥砂浆抹灰搓板推平 2.1：3水泥砂浆红砖砌筑错缝搭接 3.拉墙钢筋植筋 4.定点放线 |  | ㎡ | 33.3 | 180 | 5994
16 | 新砌筑墙体水泥砂浆抹灰 | 1.沙板搓平灰层表面 2.1：3水泥砂浆分层抹灰 3.摸灰饼定点50*50方块或冲筋。 4.浇水湿润墙面 5.基层清理 |  | ㎡ | 66.6 | 35 | 2331
17 | 墙面抹灰归方 | 1.沙板搓平灰层表面 2.1：3水泥砂浆分层抹灰 3.摸灰饼定点50*50方块或冲筋。 4.浇水湿润墙面 5.基层清理 |  | ㎡ | 82.534 | 27.44 | 2264.733
18 | 墙面阻燃板基层背板 |  |  | ㎡ | 7.84
19 | 600*1200地砖铺贴 | 1.600*1200地砖铺贴，含美缝。 2.做30厚1：3水泥砂浆结合层找平，抹素水泥压光。 3.刷水泥浆一道（水灰比0.4-0.5） 4.钢筋混凝土楼板 |  | ㎡ | 30.6 | 96.24 | 2944.944
20 | 600*1200墙砖铺贴 | 1.600*1200墙砖铺贴，含美缝。 2.水泥砂浆结合层（或专用瓷砖粘接剂）。 3.刷（喷）一道墙固。 4.建筑墙面。 |  | ㎡ | 82.306 | 96.24 | 7921.1294
21 | 300*300马赛克瓷砖铺贴 | 1.300*300墙砖铺贴，含美缝。 2.水泥砂浆结合层（或专用瓷砖粘接剂）。 3.刷（喷）一道墙固。 4.建筑墙面。 |  | ㎡ | 6.72
22 | 丙纶卷材防水 | 1.闭水实验（24小时） 2.面层粘接剂批刮 3.粘接前先将卷材铺开、找正，然后将卷材两段对折卷起，把配置好的水泥粘接剂倒入基层上，并用刮板均匀的刮开，再将卷材向前推铺，并及时用刮板排除遗留在卷材内部的空气，刮出多余粘接剂。 4.配置粘接剂专用干粉胶按比例与水泥配制粘合剂，搅拌均匀，无沉淀，无凝块。 5.基层清理 平立面转角处清理干净 |  | ㎡ | 59.6 | 56.5 | 3367.4
23 | 卫生间地面防水卷材水泥砂浆保护层 | 1.卫生间地面防水卷材水泥砂浆保护层 |  | ㎡ | 31.55 | 31.3 | 987.515
24 | 地面220mmH地台砌筑 | 1.地面220mmH地台砌筑 |  | ㎡ | 9.8 | 495 | 4851
25 | 地台回填沙 | 1.地台回填沙 |  | m³ | 1.1044 | 225 | 248.49
26 | 卫生间地面水泥砂浆找平层 | 1.卫生间地面水泥砂浆找平层 |  | ㎡ | 31.55 | 31.3 | 987.515
27 | 红砖砌筑包管 | 1.水泥砂浆抹灰归方 2.1：3水泥砂浆红砖砌筑错缝搭接 3.拉墙钢筋植筋 4.定点放线 |  | 项 | 3 | 155 | 465
28 | 悬浮洗手台框架 | 1.悬浮洗手台框架 |  | m | 1.4 | 436.1 | 610.54
29 | 轻钢龙骨防水石膏板外隐光吊顶 | 1.刷白色乳胶漆两遍。 2.满批腻子两遍找平、打磨。 3.底层石膏打底找平。 4.自攻丝刷防锈漆，接缝满批石膏粘接粉，贴玻纤网格布。 5.建筑墙面。 | 立邦/三棵树工程漆 | 平米 | 30.6 | 115 | 3519
30 | 轻钢龙骨弧形防水石膏板外隐光吊顶 | 1.刷白色乳胶漆两遍。 2.满批腻子两遍找平、打磨。 3.底层石膏打底找平。 4.自攻丝刷防锈漆，接缝满批石膏粘接粉，贴玻纤网格布。 5.建筑墙面。 | 立邦/三棵树工程漆 | 平米 | 8.1
31 | ZR-BV-3*2.5 | 1.穿线安装 2.敷设pvc管线，固定 | 津达 | m | 50 | 17.9 | 895
32 | ZR-BV-3*4 | 1.穿线安装 2.敷设pvc管线，固定 | 津达 | m | 30 | 28.6 | 858
33 | 水路 | 1.成品洁具及五金安装，给排水测试通畅 2.稳蹲便，给水管路打压 3.基础给排水管路制作连接含材料 给水管ppr32ppr20管及管件 排水UPVC110管 75管 50管 4.水钻打孔 | 联塑 | 项 | 1 | 7399 | 7399
34 | 600*1200地砖 | 成品采购 | 东鹏或同等品牌 | ㎡ | 37.86 | 66.78 | 2528.2908
35 | 600*1200墙砖 | 成品采购 | 东鹏或同等品牌 | ㎡ | 59.7864 | 66.78 | 3992.5358
36 | 300*300马赛克瓷砖铺贴 | 成品采购 | 东鹏或同等品牌 | ㎡ | 6.72
37 | 理石台面 | 1.发泡胶或粘接剂批刮粘贴 2.现场延口 3.基层清理 | 15mm厚灰色岗石 | ㎡ | 1.1151 | 568 | 633.3768
38 | 理石墙面 | 1.发泡胶或粘接剂批刮粘贴 2.现场延口 3.基层清理 | 15mm厚灰色岗石 | ㎡ | 0.98 | 568 | 556.64
39 | 卫生间隔断制作安装 | 1.含五金配件，含安装 | 抗倍特防潮板 | 套 | 9 | 815 | 7335
40 | 进门口及卫生间垭口阻燃板基层 | 1.气钢钉，顶帽不能高于基层面 2.20mm阻燃板裁切 3.定点弹线 | 1.8mm阻燃板 | 米 | 14.94 | 45 | 672.3
41 | 金属垭口 | 成品定制30*110*30 | 古铜色不锈钢 | m | 14.94 | 75 | 1120.5
42 | 插座 | 1.含安装及成品保护 | 雷士或同等品牌 | 个 | 2 | 12.5 | 25
43 | 单联开关 | 1.单联开关 | 雷士或同等品牌 | 个 | 1 | 18 | 18
44 | 排风 | 成品采购 |  | 个 | 2 | 65 | 130
45 | 地漏 | 成品采购 | 箭牌或同等品牌 | 个 | 2 | 150 | 300
46 | 柱盆 |  | 箭牌或同等品牌 | 套 | 2 | 340 | 680
47 | 墙排龙头 |  | 箭牌或同等品牌 | 套 | 2 | 225 | 450
48 | 下水线 |  | 箭牌或同等品牌 | 套 | 2 | 38 | 76
49 | 蹲便池 |  | 箭牌或同等品牌 | 套 | 8 | 215 | 1720
50 | 水箱 |  | 箭牌或同等品牌 | 套 | 4 | 195 | 780
51 | 拖布池 |  | 箭牌或同等品牌 | 套 | 1 | 397 | 397
52 | 拖布池龙头 | 成品采购 | 箭牌或同等品牌 | 套 | 1 | 69 | 69
53 | 拖布池下水线 |  | 箭牌或同等品牌 | 套 | 1 | 38 | 38
54 | 美缝 |  |  | ㎡ | 112.906 | 11 | 1241.966
55 | 烘手机 |  |  | 套 | 1 | 165.62 | 165.62
56 | 手盆纸巾盒 |  |  | 套 | 1 | 147 | 147
57 | 成品镜子 | 成品定制1.3*1.6 |  | 套 | 1 | 750 | 750
58 | 钢化长虹玻璃玻璃 | 单面长虹 背面 | 0.8mm厚 | ㎡ | 7.84 | 480 | 3763.2
59 | 古铜色不锈钢收口 | 成品定制20*30*20 | 古铜色不锈钢 | m | 5.12 | 55 | 281.6
60 | 卫生间采暖立管换管拆除 |  | 联塑 | m | 5 | 15.5232 | 77.616
61 | 32PPR热熔管 |  | 联塑 | m | 5 | 10.4676 | 52.338
62 | 45°弯头 |  | 联塑 | 个 | 4 | 2.772 | 11.088
63 | 90°弯头 |  | 联塑 | 个 | 2 | 2.772 | 5.544
64 | 管卡 |  | 联塑 | 个 | 2 | 1.98 | 3.96
65 | 32PPR外压活接 |  | 联塑 | 个 | 2 | 42.9 | 85.8
66 | 32双活球阀 |  | 联塑 | 个 | 1 | 82.5 | 82.5
67 | 人工费更换间数 |  |  | 间 | 1 | 400 | 400
68 | 暖气管路涂刷银粉 |  |  | 组 | 2 | 85 | 170
69 | 检修口 |  |  | 个 | 3 | 75 | 225
70 | 烘手器电源增容预估 | 男卫单做烘手器电源2.5²BV回箱加一块空开 |  | m | 135 | 4.5 | 607.5
71 | 20镀锌管布管 |  |  | m | 45 | 3.55 | 159.75
72 | 增容部分人工费 |  |  | 间 | 1 | 790 | 790
73 | 开荒保洁 | 1.开荒保洁 |  | ㎡ | 31.55 | 20 | 631
小计 | [6 empty] | #REF!
3层卫生间女
1 | 地砖拆除 | 1.人工电镐或钩机拆除块料地砖及水泥砂浆层至原墙面或楼板 2.瓷砖墙面及地面 |  | ㎡ | 31.55 | 26 | 820.3
2 | 墙砖拆除 | 1.人工电镐或钩机拆除块料地砖及水泥砂浆层至原墙面或楼板 2.瓷砖墙面及地面 |  | ㎡ | 67.483 | 26 | 1754.558
3 | 蹲便器拆除 | 1.蹲便器拆除 |  | 个 | 10 | 50 | 500
4 | 蹲便水箱拆除 | 1.蹲便水箱拆除 |  | 个 | 10 | 50 | 500
5 | 地漏拆除 | 1.地漏拆除 |  | 个 | 2 | 55 | 110
6 | 台下盆拆除 | 1.台下盆拆除 |  | 套 | 2 | 50 | 100
7 | 龙头拆除 | 1.龙头拆除 |  | 个 | 2 | 15.8 | 31.6
8 | 原始门砌筑墙体扩口 | 1.电镐或钩机拆除墙体 |  | 项 | 1 | 650 | 650
9 | 理石台面及框架拆除 | 1.理石台面及框架拆除 |  | ㎡ | 1.764 | 55 | 97.02
10 | 原有砌筑拖布池拆除 | 1.电镐或钩机拆除墙体 |  | 项 | 1 | 105 | 105
11 | 卫生间隔断拆除 |  |  | 间 | 10 | 54.5 | 545
12 | 水电管线开槽 | 1.人工电镐剔槽/瓦工抹灰 2.角磨机开槽切割 3.弹线定位 |  | m | 76 | 32 | 2432
13 | 100mm红砖墙体砌筑 | 1.水泥砂浆抹灰搓板推平 2.1：3水泥砂浆红砖砌筑错缝搭接 3.拉墙钢筋植筋 4.定点放线 |  | ㎡ | 33.3 | 180 | 5994
14 | 新砌筑墙体水泥砂浆抹灰 | 1.沙板搓平灰层表面 2.1：3水泥砂浆分层抹灰 3.摸灰饼定点50*50方块或冲筋。 4.浇水湿润墙面 5.基层清理 |  | ㎡ | 66.6 | 35 | 2331
15 | 墙面抹灰归方 | 1.沙板搓平灰层表面 2.1：3水泥砂浆分层抹灰 3.摸灰饼定点50*50方块或冲筋。 4.浇水湿润墙面 5.基层清理 |  | ㎡ | 82.534 | 27.44 | 2264.733
16 | 墙面阻燃板基层背板 |  |  | ㎡ | 7.84
17 | 600*1200地砖铺贴 | 1.600*1200地砖铺贴，含美缝。 2.做30厚1：3水泥砂浆结合层找平，抹素水泥压光。 3.刷水泥浆一道（水灰比0.4-0.5） 4.钢筋混凝土楼板 |  | ㎡ | 30.6 | 96.24 | 2944.944
18 | 600*1200墙砖铺贴 | 1.600*1200墙砖铺贴，含美缝。 2.水泥砂浆结合层（或专用瓷砖粘接剂）。 3.刷（喷）一道墙固。 4.建筑墙面。 |  | ㎡ | 82.306 | 96.24 | 7921.1294
19 | 300*300马赛克瓷砖铺贴 | 1.300*300墙砖铺贴，含美缝。 2.水泥砂浆结合层（或专用瓷砖粘接剂）。 3.刷（喷）一道墙固。 4.建筑墙面。 |  | ㎡ | 6.72
20 | 丙纶卷材防水 | 1.闭水实验（24小时） 2.面层粘接剂批刮 3.粘接前先将卷材铺开、找正，然后将卷材两段对折卷起，把配置好的水泥粘接剂倒入基层上，并用刮板均匀的刮开，再将卷材向前推铺，并及时用刮板排除遗留在卷材内部的空气，刮出多余粘接剂。 4.配置粘接剂专用干粉胶按比例与水泥配制粘合剂，搅拌均匀，无沉淀，无凝块。 5.基层清理 平立面转角处清理干净 |  | ㎡ | 59.6 | 56.5 | 3367.4
21 | 卫生间地面防水卷材水泥砂浆保护层 | 1.卫生间地面防水卷材水泥砂浆保护层 |  | ㎡ | 31.55 | 31.3 | 987.515
22 | 地面220mmH地台砌筑 | 1.地面220mmH地台砌筑 |  | ㎡ | 9.8 | 495 | 4851
23 | 地台回填沙 | 1.地台回填沙 |  | m³ | 1.1044 | 225 | 248.49
24 | 卫生间地面水泥砂浆找平层 | 1.卫生间地面水泥砂浆找平层 |  | ㎡ | 31.55 | 31.3 | 987.515
25 | 红砖砌筑包管 | 1.水泥砂浆抹灰归方 2.1：3水泥砂浆红砖砌筑错缝搭接 3.拉墙钢筋植筋 4.定点放线 |  | 项 | 3 | 155 | 465
26 | 悬浮洗手台框架 | 1.悬浮洗手台框架 |  | m | 1.4 | 436.1 | 610.54
27 | 轻钢龙骨防水石膏板外隐光吊顶 | 1.刷白色乳胶漆两遍。 2.满批腻子两遍找平、打磨。 3.底层石膏打底找平。 4.自攻丝刷防锈漆，接缝满批石膏粘接粉，贴玻纤网格布。 5.建筑墙面。 | 立邦/三棵树工程漆 | 平米 | 30.6 | 115 | 3519
28 | 轻钢龙骨弧形防水石膏板外隐光吊顶 | 1.刷白色乳胶漆两遍。 2.满批腻子两遍找平、打磨。 3.底层石膏打底找平。 4.自攻丝刷防锈漆，接缝满批石膏粘接粉，贴玻纤网格布。 5.建筑墙面。 | 立邦/三棵树工程漆 | 平米 | 8.1
29 | ZR-BV-3*2.5 | 1.穿线安装 2.敷设pvc管线，固定 | 津达 | m | 50 | 17.9 | 895
30 | ZR-BV-3*4 | 1.穿线安装 2.敷设pvc管线，固定 | 津达 | m | 30 | 28.6 | 858
31 | 水路 | 1.成品洁具及五金安装，给排水测试通畅 2.稳蹲便，给水管路打压 3.基础给排水管路制作连接含材料 给水管ppr32ppr20管及管件 排水UPVC110管 75管 50管 4.水钻打孔 | 联塑 | 项 | 1 | 7399 | 7399
32 | 600*1200地砖 | 成品采购 | 东鹏或同等品牌 | ㎡ | 37.86 | 66.78 | 2528.2908
33 | 600*1200墙砖 | 成品采购 | 东鹏或同等品牌 | ㎡ | 59.7864 | 66.78 | 3992.5358
34 | 300*300马赛克瓷砖铺贴 | 成品采购 | 东鹏或同等品牌 | ㎡ | 6.72
35 | 理石台面 | 1.发泡胶或粘接剂批刮粘贴 2.现场延口 3.基层清理 | 15mm厚灰色岗石 | ㎡ | 1.1151 | 568 | 633.3768
36 | 理石墙面 | 1.发泡胶或粘接剂批刮粘贴 2.现场延口 3.基层清理 | 15mm厚灰色岗石 | ㎡ | 0.98 | 568 | 556.64
37 | 卫生间隔断制作安装 | 1.含五金配件，含安装 | 抗倍特防潮板 | 套 | 9 | 815 | 7335
38 | 进门口及卫生间垭口阻燃板基层 | 1.气钢钉，顶帽不能高于基层面 2.20mm阻燃板裁切 3.定点弹线 | 1.8mm阻燃板 | 米 | 14.94 | 45 | 672.3
39 | 金属垭口 | 成品定制30*110*30 | 古铜色不锈钢 | m | 14.94 | 75 | 1120.5
40 | 插座 | 1.含安装及成品保护 | 雷士或同等品牌 | 个 | 2 | 12.5 | 25
41 | 单联开关 | 1.单联开关 | 雷士或同等品牌 | 个 | 1 | 18 | 18
42 | 排风 | 成品采购 |  | 个 | 2 | 65 | 130
43 | 地漏 | 成品采购 | 箭牌或同等品牌 | 个 | 2 | 150 | 300
44 | 柱盆 |  | 箭牌或同等品牌 | 套 | 2 | 340 | 680
45 | 墙排龙头 |  | 箭牌或同等品牌 | 套 | 2 | 225 | 450
46 | 下水线 |  | 箭牌或同等品牌 | 套 | 2 | 38 | 76
47 | 蹲便池 |  | 箭牌或同等品牌 | 套 | 8 | 215 | 1720
48 | 水箱 |  | 箭牌或同等品牌 | 套 | 4 | 195 | 780
49 | 拖布池 |  | 箭牌或同等品牌 | 套 | 1 | 397 | 397
50 | 拖布池龙头 | 成品采购 | 箭牌或同等品牌 | 套 | 1 | 69 | 69
51 | 拖布池下水线 |  | 箭牌或同等品牌 | 套 | 1 | 38 | 38
52 | 美缝 |  |  | ㎡ | 112.906 | 11 | 1241.966
53 | 烘手机 |  |  | 套 | 1 | 165.62 | 165.62
54 | 手盆纸巾盒 |  |  | 套 | 1 | 147 | 147
55 | 成品镜子 | 成品定制1.3*1.6 |  | 套 | 1 | 750 | 750
56 | 钢化长虹玻璃玻璃 | 单面长虹 背面 | 0.8mm厚 | ㎡ | 7.84 | 480 | 3763.2
57 | 古铜色不锈钢收口 | 成品定制20*30*20 | 古铜色不锈钢 | m | 5.12 | 55 | 281.6
58 | 卫生间采暖立管换管拆除 |  | 联塑 | m | 5 | 15.5232 | 77.616
59 | 32PPR热熔管 |  | 联塑 | m | 5 | 10.4676 | 52.338
60 | 45°弯头 |  | 联塑 | 个 | 4 | 2.772 | 11.088
61 | 90°弯头 |  | 联塑 | 个 | 2 | 2.772 | 5.544
62 | 管卡 |  | 联塑 | 个 | 2 | 1.98 | 3.96
63 | 32PPR外压活接 |  | 联塑 | 个 | 2 | 42.9 | 85.8
64 | 32双活球阀 |  | 联塑 | 个 | 1 | 82.5 | 82.5
65 | 人工费更换间数 |  |  | 间 | 1 | 400 | 400
66 | 暖气管路涂刷银粉 |  |  | 组 | 2 | 85 | 170
67 | 检修口 |  |  | 个 | 3 | 75 | 225
68 | 烘手器电源增容预估 | 男卫单做烘手器电源2.5²BV回箱加一块空开 |  | m | 135 | 4.5 | 607.5
69 | 20镀锌管布管 |  |  | m | 45 | 3.55 | 159.75
70 | 增容部分人工费 |  |  | 间 | 1 | 790 | 790
71 | 开荒保洁 | 1.开荒保洁 |  | ㎡ | 31.55 | 20 | 631
小计 | [6 empty] | #REF!
3层走廊
1 | 棚面桥架上移 |  |  | 项 | 1
2 | 门拆除 |  |  | 樘 | 28
3 | 灯具拆除 |  |  | 个 | 11
4 | 踢脚线拆除 |  |  | M | 131.8 | 131.8
5 | 墙面铲除 | 人工/机械拆除、垃圾装袋外运 |  | ㎡ | 593.1 | 35 | 20758.5 |  | 780
6 | 棚面铲除 | 人工/机械拆除、垃圾装袋外运 |  | ㎡ | 168.5 | 35 | 5897.5 |  | 780
7 | 踢脚线基层背板 | 9mm阻燃板背板 |  | m | 13.18 | 131.8 | 1737.124
8 | 50mm黑钢踢脚线 | 不锈钢 |  | m | 13.18 | 131.8 | 1737.124
9 | 墙面基层处理 | 1.满批腻子两遍找平、打磨。 2.底层石膏打底找平。 3.自攻丝刷防锈漆，接缝满批石膏粘接粉，贴玻纤网格布。 4.建筑墙面。 |  | ㎡ | 593.1 | 22 | 13048.2
10 | 墙面底漆涂刷 |  |  | ㎡ | 593.1 | 2 | 1186.2
11 | 墙面白色乳胶漆涂刷 | 立邦/三棵树工程漆 | 立邦/三棵树工程漆 | ㎡ | 593.1 | 8 | 4744.8
12 | 轻钢龙骨双层石膏板外隐光吊顶 | 1.刷白色乳胶漆两遍。 2.满批腻子两遍找平、打磨。 3.底层石膏打底找平。 4.自攻丝刷防锈漆，接缝满批石膏粘接粉，贴玻纤网格布。 5.建筑墙面。 | 立邦/三棵树工程漆 | 平米 | 168.5 | 115 | 19377.5
13 | 棚面弧形硅胶灯带底盒制作 |  |  | M | 54.6
14 | 10*10硅胶灯带 | 欧普 |  | M | 54.6
15 | 硅胶灯带堵头 | 欧普 |  | 个 | 28
16 | 300w变压器 | 欧普 |  | 个 | 2
17 | 棚面基层处理 | 2.满批腻子两遍找平、打磨。 3.底层石膏打底找平。 4.自攻丝刷防锈漆，接缝满批石膏粘接粉，贴玻纤网格布。 5.建筑墙面。 |  | ㎡ | 168.5 | 16 | 2696
18 | 棚面底漆涂刷 | 底漆涂刷1遍 |  | ㎡ | 168.5 | 2 | 337
19 | 棚面白色乳胶漆喷涂 | 乳胶漆喷涂2遍 |  | ㎡ | 168.5 | 8 | 1348
20 | 强电 |  |  | ㎡ | 168.5
21 | 75射灯 | 8W4500K | 欧普 | 个 | 14 | 33 | 462 | 灯具
22 | 隐光灯型材 | 1.6*1.6斜角型材 | 飞利浦 | 米 | 163.405 | 22 | 3594.91 | 灯具
23 | 型材堵头 | 1.6*1.6斜角型材 | 飞利浦 | 个 | 12 | 4 | 48 | 灯具
24 | 免漆门 | 1000*2455 |  | 樘 | 12
25 | 免漆门上封板 | 1000*400 |  | 个 | 12
26 | 三七免漆门 | 1200*2455 |  | 樘 | 12
27 | 免漆门上封板 | 1200*400 |  | 个 | 12
28 | 防火门木纹转印 | 1500*2455 |  | 樘 | 4
29 | 防火门木纹转印上封板 | 1500*400 |  | 个 | 4
30 | 棚面400*400石膏板检修口 |  |  | 个 | 3
31 | 1200*200过门石 | 岗石 |  | 个 | 12
32 | 1000*200过门石 | 岗石 |  | 个 | 12
33 | 3000*200过门石 | 岗石 |  | 个 | 2
34 | 1800*200过门石 | 岗石 |  | 个 | 2
35 | 消火栓隐形门 | 乳胶漆饰面 |  | 个 | 4
75 | 开荒保洁 | 1.开荒保洁 |  | ㎡ | 31.55 | 20 | 631
小计
基础费用合计 | [6 empty] | #REF!
4 | 企业管理费 |  |  |  |  | 10% | #REF!
5 | 税金 |  |  |  |  | 3% | #REF!
6 | 总计 | [5 empty] | #REF!

## 汇总表
3号楼宿舍改造
序号 | 项目名称 | 单位 | 数量 | 单价 | 总价 | 备注
1 | 3号楼宿舍 | 间 | 148
2 | 3号楼一层走廊+前厅 | 层 | 1
3 | 原始卫生间拆除 | 间 | 14
4 | 3号楼2-7层走廊 | 层 | 6
5 | 一层洗衣间 | 间 | 1
6 | 2-7层洗衣间 | 间 | 6
7 | 值班室 | 间 | 1
8 | 辅导员寝室 | 间 | 1
9 | 党团活动室 | 间 | 1
10 | 自习室 | 间 | 7
11 | 其他项目 | 项 | 1
12 | 塑窗更换 | 项 | 1
13 | 消防改造项目 | 项 | 1
14 | 利润 | 项 | 1
15 | 税金 | 项 | 1
小计
10号楼宿舍改造
序号 | 项目名称 | 单位 | 数量 | 单价 | 总价 | 备注
1 | 10号楼宿舍 | 间 | 216
2 | 10号楼一层走廊+前厅 | 层 | 1
3 | 原始卫生间拆除 | 间 | 12
4 | 10号楼2-6层走廊 | 层 | 5
5 | 一层洗衣间 | 间 | 1
6 | 2-6层洗衣间 | 间 | 5
7 | 值班室 | 间 | 1
8 | 辅导员寝室 | 间 | 1
9 | 党团活动室 | 间 | 1
10 | 自习室 | 间 | 6
11 | 其他项目 | 项 | 1
12 | 消防改造项目 | 项 | 1
13 | 税金 | 项 | 1
14 | 利润 | 项 | 1
小计
费用总计

## 3号楼
3号楼改造预算
序号 | 项目名称 | 项目特征描述 | 材料品牌要求 | 单位 | 工程量 | 综合单价 | 合计 | 备注
宿舍项目
1 | 原墙剔除抹灰层 | 人工/机械拆除、垃圾装袋外运 |  | ㎡ | 11.984
2 | 墙面铲除涂料层 | 人工/机械拆除、垃圾装袋外运 |  | ㎡ | 55.49
3 | 棚面铲除涂料层 | 人工/机械拆除、垃圾装袋外运 |  | ㎡ | 18.1
4 | 地面瓷砖拆除 | 人工/机械拆除、垃圾装袋外运 |  | ㎡ | 18.1
5 | 室内门拆除外运 | 人工/机械拆除、垃圾装袋外运 |  | 套 | 1
6 | 门套拆除外运 | 人工/机械拆除、垃圾装袋外运 |  | 套 | 1
7 | 石材踢脚线剔除 | 人工/机械拆除、垃圾装袋外运 |  | 米 | 17.34
8 | 暖气拆除 | 人工/机械拆除、垃圾装袋外运 |  | 组 | 2
9 | 灯具拆除 | 人工/机械拆除、垃圾装袋外运 |  | 个 | 2
10 | 窗帘杆拆除 | 人工/机械拆除、垃圾装袋外运 |  | 项 | 1
11 | 保温板及框架拆除 | 人工/机械拆除、垃圾装袋外运 |  | ㎡ | 16.26
12 | 门洞口墙体拆除 | 人工/机械拆除、垃圾装袋外运 |  | ㎡ | 0.68
13 | 门洞口陶粒墙体砌筑 | 400mm厚 |  | ㎡ | 0.68
14 | 卫生间100陶粒砖砌筑 |  |  | ㎡ | 9.87
15 | 墙面抹灰 | 水泥砂浆 |  | ㎡ | 36.59
16 | 棚面基层处理 | 1.石膏补缝嵌缝带粘贴 2.腻子批刮2遍 3.砂纸打磨 |  | ㎡ | 15.84
17 | 棚面底漆涂刷 | 乳胶漆底漆涂刷1遍 | 立邦/三棵树工程漆 | ㎡ | 63.14
18 | 棚面白色乳胶漆喷涂 | 1.乳胶漆喷涂2遍 | 立邦/三棵树工程漆 | ㎡ | 15.84
19 | 洗漱台轻钢龙骨石膏板吊顶 | 1.自攻丝刷防锈漆，接缝满批石膏粘接粉，贴玻纤网格布。 2.单层9.5厚纸面石膏板面层，错缝安装，并不得在同一龙骨上接缝。 3.跌级和造型处20mm阻燃板辅助支撑。 4.不上人型吊顶采用C38系列轻钢龙骨，主龙骨中距900，次龙骨中距400。 5.不上人型吊顶：Ø8钢筋吊杆（刷防锈漆），双向吊点，中距900。 | 泰山/杰豪石膏板 | ㎡ | 1.29
20 | 洗漱台镀锌方管隔断 | 20*40镀锌方管框架，下方铁板高1120，整体烤漆 | 泰山龙骨或同等品牌 | ㎡ | 4.75
21 | 墙面基层处理 | 1.石膏补缝嵌缝带粘贴 2.腻子批刮2遍 3.砂纸打磨 |  | ㎡ | 63.14
22 | 墙面底漆涂刷 | 底漆涂刷1遍 | 立邦/三棵树工程漆 | ㎡ | 63.14
23 | 墙面白色乳胶漆涂刷 | 1.乳胶漆涂刷2遍 | 立邦/三棵树工程漆 | ㎡ | 63.14
24 | 墙面400*800瓷砖 | 1.人工瓷砖粘接剂粘贴 含瓷砖采购 | 马可波罗或同品牌 | ㎡ | 6.4
25 | 地面防水找平层 | 1.20厚1:2.5水泥砂浆抹灰找平层 |  | ㎡ | 2.01
26 | 防水制作 | 1.闭水实验（24小时） 2.丙纶防水两层 | 天祁（丙纶）或同等品牌 | ㎡ | 8.03
27 | 墙、地面瓷砖填缝 | 瓷砖专用填缝剂勾缝 |  | ㎡ | 41.69
28 | 800*800地面瓷砖铺贴 | 1.人工瓷砖粘接剂粘贴 含瓷砖采购 | 马可波罗或同品牌 | ㎡ | 18.1
29 | 400*400地面瓷砖铺贴 | 1.人工瓷砖粘接剂粘贴 含瓷砖采购及加工 | 马可波罗或同品牌 | ㎡ | 2.01
30 | 80mm瓷砖踢脚线铺贴 | 1.人工瓷砖粘接剂粘贴 含瓷砖采购及加工 |  | m | 8.12
31 | 卫生间墙体抹灰 | 1.水泥砂浆抹灰找平 |  | ㎡ | 32.38
32 | 卫生间墙面400*800瓷砖 | 1.人工瓷砖粘接剂粘贴 成品采购 | 马可波罗或同品牌 | ㎡ | 21.58
33 | 卫生间集成吊顶 | 300*300铝扣板 |  | ㎡ | 2.01
34 | 悬浮洗手台 | 50角钢框架制作 人造石加工安装 |  | ㎡ | 0.48
35 | 台下盆 | 成品采购 | 九牧或同等品牌 | 个 | 1
36 | 银镜 | 成品采购0.8*0.75 |  | 个 | 1
37 | 不锈钢水龙头 | 成品采购含五金小件安装 | 九牧或同等品牌 | 个 | 1
38 | 下水线 | 成品采购 | 九牧或同等品牌 | 套 | 1
39 | 坐便器 | 成品采购含五金小件安装 | 九牧或同等品牌 | 个 | 1
40 | 双联开关 | 成品采购 | 欧普或同等品牌 | 个 | 2
41 | 花洒 | 成品采购 | 九牧或同等品牌 | 个 | 1
42 | 地漏 | 成品采购 | 九牧或同等品牌 | 个 | 1
43 | 抽纸架 | 成品采购 | 九牧或同等品牌 | 个 | 1
44 | 卫生间折叠门 | 成品采购 |  | 樘 | 1
45 | 免漆门 | 0.835*2.4 |  | 樘 | 1
46 | 插座 | 成品采购 | 欧普或同等品牌 | 个 | 8
47 | 计费器安装 | 1.计费器两端接变压器调试 2、安置壁龛支撑制作安装（DN20无缝铁管270mm高支撑） 3.计费器安置壁龛（尺寸：110mm*230mm*70mm） 4人工安装计费器（计费器甲供材 ) 5计费器变压器安装 |  | 个 | 2
48 | 计费器盖板制作、安装 | 1.计费器盖板制作安装 （亚克力材质） 2.人工楼内倒运材料 |  | 个 | 2
49 | 长条吸顶灯 | 成品采购 | 欧普或同等品牌 | 个 | 2
50 | 75射灯 | 成品采购 | 欧普或同等品牌 | 个 | 1
51 | 排风灯 | 成品采购 | 欧普或同等品牌 | 个 | 1
52 | 马桶置物架 | 成品采购 |  | 个 | 1
53 | 墙面电开槽 | 1.强电开槽及抹灰线槽 （开槽40mm宽） 2.汽车吊装抹灰材料至楼内 3.人工楼内倒运垃圾 4.汽车吊装垃圾至楼外 5.拆除形成的建筑垃圾综合考虑外运 |  | m | 28.6
54 | 墙面水开槽 | 1.水路开槽及抹灰线槽 （开槽40mm宽） 2.汽车吊装抹灰材料至楼内 3.人工楼内倒运垃圾 4.汽车吊装垃圾至楼外 5.拆除形成的建筑垃圾综合考虑外运 |  | m | 12.75
55 | 包管砌筑 | 含挂网抹灰320*700 |  | 平米 | 3.264
56 | 墙面白色金属收口 | 展开宽度200mm |  | m | 3.2
57 | 瓷砖截面直角收边条 | 30*30mm |  | m | 2.8
58 | 窗台板制作 | 岗石 |  | m | 1.8
59 | 过门石 | 0.755*13 |  | 块 | 1
60 | 过门石 | 835*400mm |  | 块 | 1
61 | ZR-BV-3*2.5 | 1.穿线安装 2.敷设pvc管线，固定 | 金桥或同等品牌 | m | 13.4
62 | ZR-BV-3*4 | 1.穿线安装 2.敷设pvc管线，固定 | 金桥或同等品牌 | m | 24.2
63 | UPVC排水管 DN50 | 1.安装部位(室内、外):室内 2.输送介质:排水 3.材质:UPVC 4.含安装及辅材 | 联塑 | m | 4.6
64 | UPVC排水管 DN100 | 1.安装部位(室内、外):室内 2.输送介质:排水 3.材质:UPVC 4.含安装及辅材 | 联塑 | m | 1.6
65 | PP-R管 DN20(给水冷热水) | 1.安装部位(室内、外):室内 2.输送介质:给水 3.含安装及辅材 | 联塑 | m | 19.3
66 | PP-R管 DN25(给水冷热水) | 1.安装部位(室内、外):室内 2.输送介质:给水 3.含安装及辅材 | 联塑 | m | 4.4
67 | 配电箱 | 需要含断路器，卫生间为常电，宿舍内为按时断电。 |  | 套 | 1
小计
1层公区+走廊
1 | 走廊及大厅灯具拆除 | 人工/机械拆除、垃圾装袋外运 |  | 套 | 8
2 | 走廊及大厅应急灯拆除 | 人工/机械拆除、垃圾装袋外运 |  | 套 | 2
3 | 走廊及大厅左右指拆除 | 人工/机械拆除、垃圾装袋外运 |  | 套 | 2
4 | 走廊及大厅安全出口拆除 | 人工/机械拆除、垃圾装袋外运 |  | 套 | 5
5 | 棚面涂料铲除 | 人工/机械拆除、垃圾装袋外运 |  | ㎡ | 160.919
6 | 墙面涂料铲除 | 人工/机械拆除、垃圾装袋外运 |  | ㎡ | 395.0771
7 | 走廊及大厅踢脚线拆除 | 人工/机械拆除、垃圾装袋外运 |  | m | 124.63
8 | 地面水磨石面层拆除 | 人工/机械拆除、垃圾装袋外运 |  | ㎡ | 160.919
9 | 原氟碳门拆除 | 人工/机械拆除、垃圾装袋外运 |  | ㎡ | 16.1777
10 | 热风幕拆除 | 人工/机械拆除、垃圾装袋外运 |  | 套 | 2
15 | 走廊两侧层门不锈钢门及门套 | 人工/机械拆除、垃圾装袋外运 |  | 套 | 2
16 | 收发室铝合金门窗拆除 | 人工/机械拆除、垃圾装袋外运 |  | ㎡ | 2.25
17 | 防火门拆除 | 人工/机械拆除、垃圾装袋外运 |  | 套 | 2
18 | 轻钢龙骨阻燃板基层单层石膏板悬浮棚面 | 1.自攻丝刷防锈漆，接缝满批石膏粘接粉，贴玻纤网格布。 2.单层9.5厚纸面石膏板面层，错缝安装，并不得在同一龙骨上接缝。 3.跌级和造型处20mm阻燃板辅助支撑。 4.不上人型吊顶采用C38系列轻钢龙骨，主龙骨中距900，次龙骨中距400。 5.不上人型吊顶：Ø8钢筋吊杆（刷防锈漆），双向吊点，中距900。 |  | ㎡ | 28.72
19 | 轻钢龙骨阻燃板基层软膜天花底盒制作 | 1.自攻丝刷防锈漆，接缝满批石膏粘接粉，贴玻纤网格布。 2.单层9.5厚纸面石膏板面层，错缝安装，并不得在同一龙骨上接缝。 3.跌级和造型处20mm阻燃板辅助支撑。 4.不上人型吊顶采用C38系列轻钢龙骨，主龙骨中距900，次龙骨中距400。 5.不上人型吊顶：Ø8钢筋吊杆（刷防锈漆），双向吊点，中距900。 |  | ㎡ | 15.98
20 | 棚面软膜天花底盒制作 | 1.自攻丝刷防锈漆，接缝满批石膏粘接粉，贴玻纤网格布。 2.20mm阻燃板做框架 盒深150mm宽130mm，内嵌到石膏板平棚内，双层吊钩加固。 3.跌级和造型处20mm阻燃板辅助支撑。 4.不上人型吊顶采用C38系列轻钢龙骨，主龙骨中距900，次龙骨中距400。 5.不上人型吊顶：Ø8钢筋吊杆（刷防锈漆），双向吊点，中距900。 | 泰山/杰豪石膏板 | ㎡ | 28.7753
21 | 轻钢龙骨阻燃板平棚 | 轻钢龙骨阻燃板基层吊顶 | 泰山/杰豪石膏板 | ㎡ | 5.94
22 | 棚面白色铝塑板饰面安装 |  |  | ㎡ | 5.94
23 | 棚面定制软膜天花 | 1.安装灯源贴片 2.安装软膜专用型材边框 3.基层清灰 | 科比 | 平米 | 28.7753
24 | 棚面基层处理 | 2.满批腻子两遍找平、打磨。 3.底层石膏打底找平。 4.刷（喷）一道墙固。 5.建筑墙面。 |  | 平米 | 297.215
25 | 棚面底漆喷涂 | 乳胶漆底漆2遍 | 立邦/三棵树工程漆 | 平米 | 253.55
26 | 棚面白色乳胶漆 | 1.刷白色乳胶漆两遍。 | 立邦/三棵树工程漆 | 平米 | 57.625
27 | 棚面蓝色乳胶漆 | 1.刷白色乳胶漆两遍。 | 立邦/三棵树工程漆 | 平米 | 28.72
28 | 棚面橙色乳胶漆 | 1.刷白色乳胶漆两遍。 | 立邦/三棵树工程漆 | 平米 | 28.72
29 | 棚面黑色乳胶漆 | 1.刷白色乳胶漆两遍。 | 立邦/三棵树工程漆 | 平米 | 153.43
30 | 200mm棚面黑色金属收边 | 展开240 |  | m | 13.96
31 | 335mm窗口15mm阻燃板基层背板 | 1.自攻丝刷防锈漆，接缝满批石膏粘接粉，贴玻纤网格布。 2.单层9.5厚纸面石膏板面层，错缝安装，并不得在同一龙骨上接缝。 3.跌级和造型处20mm阻燃板辅助支撑,阻燃板铣槽弯弧。 4.不上人型吊顶采用C38系列轻钢龙骨，主龙骨中距900，次龙骨中距400。 5.不上人型吊顶：Ø8钢筋吊杆（刷防锈漆），双向吊点，中距900。 | 泰山/杰豪石膏板 泰山龙骨或同等品牌 | m | 13.96
32 | 335mm窗口黑色金属收边 | 展开350 |  | m | 15.625
33 | 515mm门口15mm阻燃板基层背板 | 1.自攻丝刷防锈漆，接缝满批石膏粘接粉，贴玻纤网格布。 2.单层9.5厚纸面石膏板面层，错缝安装，并不得在同一龙骨上接缝。 3.跌级和造型处20mm阻燃板辅助支撑,阻燃板铣槽弯弧。 4.不上人型吊顶采用C38系列轻钢龙骨，主龙骨中距900，次龙骨中距400。 5.不上人型吊顶：Ø8钢筋吊杆（刷防锈漆），双向吊点，中距900。 | 泰山/杰豪石膏板 泰山龙骨或同等品牌 | m | 15.625
34 | 515mm门口黑色金属收边 | 展开560 |  | m | 15.625
35 | 踢脚线基层背板 | 9mm阻燃板背板 |  | m | 159.66
36 | 50mm黑钢踢脚线 | 不锈钢 |  | m | 159.66
37 | 墙面基层处理 | 1.满批腻子两遍找平、打磨。 2.底层石膏打底找平。 3.自攻丝刷防锈漆，接缝满批石膏粘接粉，贴玻纤网格布。 4.建筑墙面。 |  | ㎡ | 510.962
38 | 墙面底漆涂刷 | 底漆涂刷一遍 | 立邦/三棵树工程漆 | ㎡ | 430.202
39 | 墙面白色乳胶漆涂刷 | 1.刷白色乳胶漆两遍。 | 立邦/三棵树工程漆 | ㎡ | 415.166
40 | 墙面黑色乳胶漆涂刷 | 1.刷白色乳胶漆两遍。 | 立邦/三棵树工程漆 | ㎡ | 95.796
41 | 墙面橙色乳胶漆涂刷 | 1.刷白色乳胶漆两遍。 | 立邦/三棵树工程漆 | ㎡ | 15.036
42 | 定制开放格柜体 | 2*2.6 |  | ㎡ | 5.2
43 | 定制柜子 | 1.4*0.9 |  | ㎡ | 1.26
44 | 75射灯 | 8w 4500K | 欧普或同等品牌 | 个 | 20
45 | 圆形吸顶灯 | 楼梯间 | 欧普或同等品牌 | 个 | 4
46 | 1.2mled长条灯 | 1200*850*80 | 欧普或同等品牌 | 个 | 52
47 | 五孔插座 | 成品采购 | 欧普或同等品牌 | 个 | 20
49 | 氟碳门制作安装 | 1.氟碳门制作安装 （含门拉手和合页及闭门器等附件） |  | ㎡ | 16.177
50 | 3000*490过门石 | 岗石 |  | 块 | 1
51 | 3025*515过门石 | 岗石 |  | 块 | 1
52 | 1800*400过门石 | 岗石 |  | 块 | 2
53 | 1470*515过门石 | 岗石 |  | 块 | 2
54 | 白色防火门 | 1800*2400 |  | 樘 | 2
55 | 地面800*800瓷砖铺贴 | 1.人工瓷砖粘接剂粘贴 含瓷砖采购 | 马可波罗或同品牌 | ㎡ | 201.38
57 | 蓝色定制毛毡板 | 成品定制安装 |  | ㎡ | 4.67
58 | 亚克力定制门牌 | 成品定制安装 |  | 个 | 21
59 | 瓷砖填缝 |  |  | ㎡ | 201.38
60 | 暖气拆除安装刷银粉 | 人工/机械拆除、垃圾装袋外运 |  | 组 | 4
61 | 窗台理石 | 1.875*0.395 |  | 块 | 4
62 | ZR-BV-3*2.5 | 1.穿线安装 2.敷设pvc管线，固定 | 金桥或同等品牌 | m | 143.7
63 | ZR-BV-3*4 | 1.穿线安装 2.敷设pvc管线，固定 | 金桥或同等品牌 | m | 39.5
64 | JDG20分线管敷设 | 棚上明管敷设 |  | m | 65
65 | 墙面电开槽 | 1.强电开槽及抹灰线槽 （开槽40mm宽） 2.汽车吊装抹灰材料至楼内 3.人工楼内倒运垃圾 4.汽车吊装垃圾至楼外 5.拆除形成的建筑垃圾综合考虑外运 |  | m | 12.8
66 | 室外雨搭防水吸顶灯 | 成品采购 |  | 个 | 2
小计
原始卫生间拆除
1 | 原始卫生间灯具拆除 | 人工/机械拆除、垃圾装袋外运 |  | 套 | 4
2 | 门及门套拆除 | 人工/机械拆除、垃圾装袋外运 |  | 套 | 14
3 | 原始卫生间墙砖拆除 | 人工/机械拆除、垃圾装袋外运 |  | ㎡ | 81.792
4 | 原始卫生间洗漱台拆除 | 人工/机械拆除、垃圾装袋外运 |  | m | 11
5 | 卫生间蹲台拆除 | 人工/机械拆除、垃圾装袋外运 |  | ㎡ | 9.6
6 | 蹲便器拆除 | 人工/机械拆除、垃圾装袋外运 |  | 套 | 10
7 | 卫生间隔断拆除 | 人工/机械拆除、垃圾装袋外运 |  | 组 | 10
8 | 晾衣杆拆除 | 人工/机械拆除、垃圾装袋外运 |  | 套 | 10
9 | 卫生间地砖拆除 | 人工/机械拆除、垃圾装袋外运 |  | ㎡ | 71.32
10 | 卫生间地面垫层及原防水垫层拆除 | 人工/机械拆除、垃圾装袋外运 |  | ㎡ | 71.32
11 | 卫生间墙皮铲除 | 人工/机械拆除、垃圾装袋外运 |  | ㎡ | 61.344
12 | 卫生间棚面涂料铲除 | 人工/机械拆除、垃圾装袋外运 |  | ㎡ | 71.32
13 | 卫生间墙面打磨凿毛 | 人工/机械拆除、垃圾装袋外运 |  | ㎡ | 20.748
12 | 吊板封堵管道口 | 人工/机械拆除、垃圾装袋外运 |  | 处 | 32
13 | 卫生间排水管道拆除 | 人工/机械拆除、垃圾装袋外运 |  | m | 16.5
14 | 卫生间给水管道拆除 | 人工/机械拆除、垃圾装袋外运 |  | m | 10.6
小计
2-7层走廊
1 | 走廊及大厅灯具拆除 | 人工/机械拆除、垃圾装袋外运 |  | 套 | 30
2 | 走廊及大厅应急灯拆除 | 人工/机械拆除、垃圾装袋外运 |  | 套 | 12
3 | 走廊及大厅左右指拆除 | 人工/机械拆除、垃圾装袋外运 |  | 套 | 24
4 | 走廊及大厅安全出口拆除 | 人工/机械拆除、垃圾装袋外运 |  | 套 | 12
5 | 棚面涂料铲除 | 人工/机械拆除、垃圾装袋外运 |  | ㎡ | 71.31
6 | 墙面涂料铲除 | 人工/机械拆除、垃圾装袋外运 |  | ㎡ | 329.1094
7 | 走廊踢脚线拆除 | 人工/机械拆除、垃圾装袋外运 |  | m | 103.82
8 | 地面水磨石面层拆除 | 人工/机械拆除、垃圾装袋外运 |  | ㎡ | 99.82
9 | 门及门套拆除 | 人工/机械拆除、垃圾装袋外运 |  | 套 | 19
11 | 吊板封堵管道口 | 人工/机械拆除、垃圾装袋外运 |  | 处 | 32
12 | 防火门拆除 | 人工/机械拆除、垃圾装袋外运 |  | 套 | 2
13 | 棚面基层处理 | 2.满批腻子两遍找平、打磨。 3.底层石膏打底找平。 4.刷（喷）一道墙固。 5.建筑墙面。 |  | 平米 | 141.82
14 | 棚面底漆喷涂 | 乳胶漆底漆2遍 | 立邦/三棵树工程漆 | 平米 | 42.6
15 | 棚面白色乳胶漆 | 1.刷白色乳胶漆两遍。 | 立邦/三棵树工程漆 | 平米 | 57.625
16 | 棚面黑色乳胶漆 | 1.刷白色乳胶漆两遍。 | 立邦/三棵树工程漆 | 平米 | 99.82
17 | 墙面基层处理 | 1.满批腻子两遍找平、打磨。 2.底层石膏打底找平。 3.自攻丝刷防锈漆，接缝满批石膏粘接粉，贴玻纤网格布。 4.建筑墙面。 |  | ㎡ | 498.776
18 | 墙面底漆涂刷 | 底漆涂刷1遍 | 立邦/三棵树工程漆 | ㎡ | 430.202
19 | 墙面白色乳胶漆涂刷 | 1.刷白色乳胶漆两遍。 | 立邦/三棵树工程漆 | ㎡ | 362.2996
20 | 墙面黑色乳胶漆涂刷 | 1.刷白色乳胶漆两遍。 | 立邦/三棵树工程漆 | ㎡ | 83.61
21 | 墙面橙色乳胶漆涂刷 | 1.刷白色乳胶漆两遍。 | 立邦/三棵树工程漆 | ㎡ | 15.036
22 | 圆形吸顶灯 | 楼梯间 | 欧普或同等品牌 | 个 | 4
23 | 1.2mled长条灯（加声光驱动器） | 1200*850*80 | 欧普或同等品牌 | 个 | 52
24 | 五孔插座 | 成品采购 | 欧普或同等品牌 | 个 | 5
25 | 1470*515过门石 | 岗石 |  | 块 | 2
26 | 白色防火门 | 1800*2400 |  | 樘 | 2
27 | 地面800*800瓷砖铺贴 | 1.人工瓷砖粘接剂粘贴 含瓷砖采购 |  | ㎡ | 114.71
28 | 80mm瓷砖踢脚线 | 1.人工瓷砖粘接剂粘贴 含瓷砖采购加工 |  | m | 119.66
29 | 亚克力定制门牌 | 成品定制安装 |  | 个 | 23
30 | 瓷砖填缝 |  |  | ㎡ | 114.71
31 | 暖气拆除安装刷银粉 | 人工/机械拆除、垃圾装袋外运 |  | 项 | 1
32 | 窗台理石 | 1.875*0.395 |  | 块 | 2
33 | 窗台理石 | 1.575*0.395 |  | 块 | 2
34 | ZR-BV-3*2.5 | 1.穿线安装 2.敷设PVC管线，固定 | 金桥或同等品牌 | m | 107.2
35 | JDG20分线管敷设 | 棚上明管敷设 |  | m | 75
小计
1层洗衣间
1 | 墙面打磨凿毛 | 人工/机械拆除、垃圾装袋外运 |  | ㎡ | 10.224
2 | 100mm陶粒墙体砌筑含双面抹灰 | 1.沙板搓平灰层表面 2.1：3水泥砂浆分层抹灰 3.摸灰饼定点50*50方块或冲筋。 4.浇水湿润墙面 5.基层清理 |  | ㎡ | 9.376
3 | 395mm陶粒墙体砌筑含双面抹灰 | 1.沙板搓平灰层表面 2.1：3水泥砂浆分层抹灰 3.摸灰饼定点50*50方块或冲筋。 4.浇水湿润墙面 5.基层清理 |  | ㎡ | 2.436
4 | 门洞口下反砌筑封堵400mm |  |  | 项 | 1
5 | 新砌筑墙体水泥砂浆抹灰 | 1.沙板搓平灰层表面 2.1：3水泥砂浆分层抹灰 3.摸灰饼定点50*50方块或冲筋。 4.浇水湿润墙面 5.基层清理 |  | ㎡ | 18.76
6 | 新建蹲台砌筑抹灰 | 1.砌筑230mm蹲台 2.抹水泥砂浆 |  | ㎡ | 2.22
7 | 地面水泥砂浆找平层 | 1.卫生间地面水泥砂浆找平层 |  | ㎡ | 17.55
8 | 丙纶卷材防水 | 1.闭水实验（24小时） 2.面层粘接剂批刮 3.粘接前先将卷材铺开、找正，然后将卷材两段对折卷起，把配置好的水泥粘接剂倒入基层上，并用刮板均匀的刮开，再将卷材向前推铺，并及时用刮板排除遗留在卷材内部的空气，刮出多余粘接剂。 4.配置粘接剂专用干粉胶按比例与水泥配制粘合剂，搅拌均匀，无沉淀，无凝块。 5.基层清理 平立面转角处清理干净 | 天祁（丙纶）或同等品牌 | ㎡ | 46.41
9 | 地面防水保护层 | 水泥砂浆抹灰顺坡 |  | ㎡ | 17.55
10 | 地面800*800瓷砖铺贴 | 1.人工瓷砖粘接剂粘贴 含瓷砖采购 |  | ㎡ | 17.55
11 | 墙面抹灰归方 | 1.沙板搓平灰层表面 2.1：3水泥砂浆分层抹灰 3.摸灰饼定点50*50方块或冲筋。 4.浇水湿润墙面 5.基层清理 |  | ㎡ | 39.6872
12 | 墙面400*800瓷砖铺贴 | 1.人工瓷砖粘接剂粘贴 含瓷砖采购加工 |  | ㎡ | 62.916
13 | 五孔插座 | 成品采购 | 欧普或同等品牌 | 个 | 5
14 | 300*600集成吊顶 | 成品定制安装 |  | ㎡ | 17.27
15 | 300*600集成吊顶灯 | 成品采购 | 欧普或同等品牌 | 个 | 5
16 | 300*600排风 | 成品采购 | 欧普或同等品牌 | 个 | 1
17 | 300*600排风灯 | 成品采购 | 欧普或同等品牌 | 个 | 1
18 | 计费器安装 |  |  | 个 | 3
19 | 计费器盖板制作、安装 | 1.计费器盖板制作安装 （亚克力材质） 2.人工楼内倒运材料 |  | 个 | 3
20 | 花洒 | 成品采购 | 九牧或同等品牌 | 个 | 1
21 | 地漏 | 成品采购 | 九牧或同等品牌 | 个 | 2
22 | 台下盆 | 成品采购 | 九牧或同等品牌 | 套 | 1
23 | 水龙头 | 成品采购 | 九牧或同等品牌 | 套 | 1
24 | 下水线 | 成品采购 | 九牧或同等品牌 | 套 | 2
25 | 角阀 | 成品采购 | 九牧或同等品牌 | 套 | 8
26 | 拖布池 | 成品采购 | 九牧或同等品牌 | 套 | 1
27 | 拖布池龙头 | 成品采购 | 九牧或同等品牌 | 套 | 1
28 | 拖布池下水线 | 成品采购 | 九牧或同等品牌 | 套 | 1
29 | 洗衣机龙头 | 成品采购 | 九牧或同等品牌 | 套 | 4
30 | 蹲便器 | 成品采购 | 九牧或同等品牌 | 套 | 1
31 | 蹲便器水箱 | 成品采购 | 九牧或同等品牌 | 套 | 1
32 | 银镜 | 成品定制安装 |  | ㎡ | 4.055
33 | 洗漱台框架焊接 |  |  | ㎡ | 1.8
34 | 洗漱台石材 | 岗石 |  | ㎡ | 3.159
35 | 瓷砖填缝 |  |  | ㎡ | 80.466
36 | 红砖砌筑包管 | 1.水泥砂浆抹灰归方 2.1：3水泥砂浆红砖砌筑错缝搭接 3.拉墙钢筋植筋 4.定点放线 |  | m | 6.4
37 | 400*900过门石 |  |  | 块 | 1
38 | 暖气拆除安装刷银粉 | 人工/机械拆除、垃圾装袋外运 |  | 项 | 1
39 | 金属晾衣杆 | 3.39m宽 |  | 个 | 3
40 | 铝镁合金玻璃平开门 | 775*2400 |  | 樘 | 1
41 | ZR-BV-3*2.5 | 1.穿线安装 2.敷设pvc管线，固定 | 金桥或同等品牌 | m | 13.1
42 | ZR-BV-3*4 | 1.穿线安装 2.敷设pvc管线，固定 | 金桥或同等品牌 | m | 7.85
43 | ZR-BV-3*10 | 1.穿线安装 2.敷设pvc管线，固定 | 金桥或同等品牌 | m | 10.9
44 | 小电闸箱（开水器/洗衣机/吹风机） | 1.尺寸300*400金属箱体 （断路器NXB-3PD25A-1个；漏电断路器NXB-40LE 20A-4个；辅料和电线等） 2.电闸箱制作安装 |  | 个 | 1
45 | 电闸箱内电缆敷设 YJV4*25+1*16 | 1.电闸箱内电缆敷设 YJV4*25+1*16（桥架敷设200*100/穿管敷设）终端头制作安装 2.汽车吊装抹灰材料至楼内 |  | m | 28.76
46 | 电闸箱内电缆敷设 YJV 5*6 | 1.电闸箱内电缆敷设 YJV 5*6 （桥架敷设200*100/穿管敷设）终端头制作安装 2.汽车吊装抹灰材料至楼内 |  | m | 11.9
47 | 墙面电开槽 | 1.强电开槽及抹灰线槽 （开槽40mm宽） 2.汽车吊装抹灰材料至楼内 3.人工楼内倒运垃圾 4.汽车吊装垃圾至楼外 5.拆除形成的建筑垃圾综合考虑外运 |  | m | 12.6
48 | 墙面水开槽 | 1.强电开槽及抹灰线槽 （开槽40mm宽） 2.汽车吊装抹灰材料至楼内 3.人工楼内倒运垃圾 4.汽车吊装垃圾至楼外 5.拆除形成的建筑垃圾综合考虑外运 |  | m | 23
49 | UPVC排水管 DN50 | 1.安装部位(室内、外):室内 2.输送介质:排水 3.材质:UPVC 4.含安装及辅材 | 联塑 | m | 13.1
50 | UPVC排水管 DN100 | 1.安装部位(室内、外):室内 2.输送介质:排水 3.材质:UPVC 4.含安装及辅材 | 联塑 | m | 1.6
51 | PP-R管 DN20(给水) | 1.安装部位(室内、外):室内 2.输送介质:给水 3.含安装及辅材 | 联塑 | m | 33.65
52 | PP-R管 DN25(给水) | 1.安装部位(室内、外):室内 2.输送介质:给水 3.含安装及辅材 | 联塑 | m | 4.6
小计
2-7层洗衣间
1 | 墙面打磨凿毛 | 人工/机械拆除、垃圾装袋外运 |  | ㎡ | 10.224
2 | 395mm陶粒墙体砌筑含双面抹灰 |  |  | ㎡ | 2.436
3 | 门洞口下反砌筑封堵400mm |  |  | 项 | 1
4 | 地面水泥砂浆找平层 | 1.卫生间地面水泥砂浆找平层 |  | ㎡ | 17.55
5 | 丙纶卷材防水 | 1.闭水实验（24小时） 2.面层粘接剂批刮 3.粘接前先将卷材铺开、找正，然后将卷材两段对折卷起，把配置好的水泥粘接剂倒入基层上，并用刮板均匀的刮开，再将卷材向前推铺，并及时用刮板排除遗留在卷材内部的空气，刮出多余粘接剂。 4.配置粘接剂专用干粉胶按比例与水泥配制粘合剂，搅拌均匀，无沉淀，无凝块。 5.基层清理 平立面转角处清理干净 | 天祁（丙纶）或同等品牌 | ㎡ | 46.41
6 | 地面防水保护层 | 1.沙板搓平灰层表面 2.1：3水泥砂浆分层抹灰 3.摸灰饼定点50*50方块或冲筋。 4.浇水湿润墙面 5.基层清理 |  | ㎡ | 17.55
7 | 地面800*800瓷砖铺贴 | 1.人工瓷砖粘接剂粘贴 含瓷砖采购 |  | ㎡ | 17.55
8 | 墙面抹灰归方 | 1.沙板搓平灰层表面 2.1：3水泥砂浆分层抹灰 3.摸灰饼定点50*50方块或冲筋。 4.浇水湿润墙面 5.基层清理 |  | ㎡ | 39.6872
9 | 墙面400*800瓷砖铺贴 | 1.人工瓷砖粘接剂粘贴 含瓷砖采购 |  | ㎡ | 62.916
10 | 五孔插座 | 成品采购 | 欧普或同等品牌 | 个 | 5
11 | 300*600集成吊顶 | 300*600 0.55mm厚 含安装 |  | ㎡ | 17.27
12 | 300*600集成吊顶灯 | 成品采购 | 欧普或同等品牌 | 个 | 5
13 | 300*600排风 | 成品采购 | 欧普或同等品牌 | 个 | 1
14 | 台下盆 | 成品采购 | 九牧或同等品牌 | 套 | 1
15 | 水龙头 | 成品采购 | 九牧或同等品牌 | 套 | 1
16 | 下水线 | 成品采购 | 九牧或同等品牌 | 套 | 2
17 | 角阀 | 成品采购 | 九牧或同等品牌 | 套 | 8
18 | 拖布池 | 成品采购 | 九牧或同等品牌 | 套 | 1
19 | 拖布池龙头 | 成品采购 | 九牧或同等品牌 | 套 | 1
20 | 拖布池下水线 | 成品采购 | 九牧或同等品牌 | 套 | 1
21 | 洗衣机龙头 | 成品采购 | 九牧或同等品牌 | 套 | 4
22 | 银镜 | 成品定制安装 |  | ㎡ | 4.055
23 | 洗漱台框架焊接 |  |  | ㎡ | 1.8
24 | 洗漱台石材 | 岗石 |  | ㎡ | 3.159
25 | 瓷砖填缝 |  |  | ㎡ | 80.466
26 | 红砖砌筑包管 | 1.水泥砂浆抹灰归方 2.1：3水泥砂浆红砖砌筑错缝搭接 3.拉墙钢筋植筋 4.定点放线 |  | m | 6.4
27 | 金属晾衣杆 | 3.2m | 成品定制安装 | 个 | 3
28 | 400*900过门石 | 岗石 |  | 块 | 1
29 | 暖气拆除安装刷银粉 | 人工/机械拆除、垃圾装袋外运 |  | 组 | 1
30 | ZR-BV-3*2.5 | 1.穿线安装 2.敷设pvc管线，固定 | 金桥或同等品牌 | m | 13.1
31 | ZR-BV-3*4 | 1.穿线安装 2.敷设pvc管线，固定 | 金桥或同等品牌 | m | 7.85
32 | ZR-BV-3*6 | 1.穿线安装 2.敷设pvc管线，固定 | 金桥或同等品牌 | m | 10.9
33 | 小电闸箱（开水器/洗衣机/吹风机） | 1.尺寸300*400金属箱体 （断路器NXB-3PD25A-1个；漏电断路器NXB-40LE 20A-4个；辅料和电线等） 2.电闸箱制作安装 |  | 个 | 1
34 | 电闸箱内电缆敷设 YJV4*25+1*16 | 1.电闸箱内电缆敷设 YJV4*25+1*16（桥架敷设200*100/穿管敷设）终端头制作安装 2.汽车吊装抹灰材料至楼内 |  | m | 28.76
35 | 电闸箱内电缆敷设 YJV 5*6 | 1.电闸箱内电缆敷设 YJV 5*6 （桥架敷设200*100/穿管敷设）终端头制作安装 2.汽车吊装抹灰材料至楼内 |  | m | 11.9
36 | 墙面电开槽 | 1.强电开槽及抹灰线槽 （开槽40mm宽） 2.汽车吊装抹灰材料至楼内 3.人工楼内倒运垃圾 4.汽车吊装垃圾至楼外 5.拆除形成的建筑垃圾综合考虑外运 |  | m | 12.6
37 | 墙面水开槽 | 1.强电开槽及抹灰线槽 （开槽40mm宽） 2.汽车吊装抹灰材料至楼内 3.人工楼内倒运垃圾 4.汽车吊装垃圾至楼外 5.拆除形成的建筑垃圾综合考虑外运 |  | m | 23
38 | UPVC排水管 DN50 | 1.安装部位(室内、外):室内 2.输送介质:排水 3.材质:UPVC 4.含安装及辅材 | 联塑 | m | 13.1
39 | UPVC排水管 DN100 | 1.安装部位(室内、外):室内 2.输送介质:排水 3.材质:UPVC 4.含安装及辅材 | 联塑 | m | 1.6
40 | PP-R管 DN20(给水) | 1.安装部位(室内、外):室内 2.输送介质:给水 3.含安装及辅材 | 联塑 | m | 33.65
41 | PP-R管 DN25(给水) | 1.安装部位(室内、外):室内 2.输送介质:给水 3.含安装及辅材 | 联塑 | m | 4.6
小计
自习室
1 | 灯具拆除 | 人工/机械拆除、垃圾装袋外运 |  | 套 | 2
2 | 棚面涂料铲除 | 人工/机械拆除、垃圾装袋外运 |  | ㎡ | 17.56
3 | 墙面涂料铲除 | 人工/机械拆除、垃圾装袋外运 |  | ㎡ | 54.6464
4 | 踢脚线拆除 | 人工/机械拆除、垃圾装袋外运 |  | m | 17.077
5 | 地面水磨石面层拆除 | 人工/机械拆除、垃圾装袋外运 |  | ㎡ | 17.56
6 | 门拆除 | 人工/机械拆除、垃圾装袋外运 |  | 套 | 1
7 | 窗台板拆除 | 人工/机械拆除、垃圾装袋外运 |  | 块 | 0.7
8 | 开关插座拆除 | 人工/机械拆除、垃圾装袋外运 |  | 个 | 5
9 | 窗帘杆拆除 | 人工/机械拆除、垃圾装袋外运 |  | 套 | 1
10 | 窗帘拆除 | 人工/机械拆除、垃圾装袋外运 |  | 套 | 1
11 | 门洞口移位300mm | 含拆除砌筑及抹灰 |  | 项 | 1
12 | 轻钢龙骨双面阻燃板基层石膏板饰面封堵门洞口 | 下反400 |  | 项 | 1
13 | 棚面基层处理 | 2.满批腻子两遍找平、打磨。 3.底层石膏打底找平。 4.刷（喷）一道墙固。 5.建筑墙面。 |  | 平米 | 17.56
14 | 棚面底漆喷涂 | 乳胶漆底漆2遍 | 立邦/三棵树工程漆 | 平米 | 17.56
15 | 棚面白色乳胶漆 | 1.刷白色乳胶漆两遍。 | 立邦/三棵树工程漆 | 平米 | 17.56
16 | 墙面基层处理 | 1.满批腻子两遍找平、打磨。 2.底层石膏打底找平。 3.自攻丝刷防锈漆，接缝满批石膏粘接粉，贴玻纤网格布。 4.建筑墙面。 |  | ㎡ | 54.6464
17 | 墙面底漆涂刷 | 乳胶漆底漆2遍 | 立邦/三棵树工程漆 | ㎡ | 54.6464
18 | 墙面白色乳胶漆涂刷 | 1.刷白色乳胶漆两遍。 | 立邦/三棵树工程漆 | ㎡ | 54.6464
19 | 五孔插座 | 成平采购 | 欧普或同等品牌 | 个 | 8
20 | 地面800*800瓷砖铺贴 | 1.人工瓷砖粘接剂粘贴 含瓷砖采购 |  | ㎡ | 17.56
21 | 80mm瓷砖踢脚线铺贴 | 1.人工瓷砖粘接剂粘贴 含瓷砖采购加工 |  | m | 17.077
22 | 瓷砖填缝 |  |  | ㎡ | 17.56
23 | 单联开关 | 成平采购 | 欧普或同等品牌 | 个 | 1
24 | 1200*200长条灯 | 成平采购 | 欧普或同等品牌 | 个 | 2
25 | 轻钢龙骨石膏板封堵门洞 |  |  | ㎡ | 0.348
26 | 免漆门 | 成品定制安装 |  | 樘 | 1
27 | 窗台石材 | 2.1*0.5 | 岗石 | 块 | 1
28 | 400*900过门石 | 岗石 |  | 块 | 1
29 | 暖气拆除安装刷银粉 | 人工/机械拆除、垃圾装袋外运 |  | 项 | 1
30 | ZR-BV-3*2.5 | 1.穿线安装 2.敷设pvc管线，固定 | 金桥或同等品牌 | m | 6.2
31 | ZR-BV-3*4 | 1.穿线安装 2.敷设pvc管线，固定 | 金桥或同等品牌 | m | 31.4
32 | 墙面电开槽 | 1.强电开槽及抹灰线槽 （开槽40mm宽） 2.汽车吊装抹灰材料至楼内 3.人工楼内倒运垃圾 4.汽车吊装垃圾至楼外 5.拆除形成的建筑垃圾综合考虑外运 |  | m | 28.17
小计
值班室
1 | 灯具拆除 | 人工/机械拆除、垃圾装袋外运 |  | 套 | 2
2 | 棚面涂料铲除 | 人工/机械拆除、垃圾装袋外运 |  | ㎡ | 18.128
3 | 墙面涂料铲除 | 人工/机械拆除、垃圾装袋外运 |  | ㎡ | 55.36
4 | 踢脚线拆除 | 人工/机械拆除、垃圾装袋外运 |  | m | 17.3
5 | 地面水磨石面层拆除 | 人工/机械拆除、垃圾装袋外运 |  | ㎡ | 18.128
6 | 门拆除 | 人工/机械拆除、垃圾装袋外运 |  | 套 | 1
7 | 窗台板拆除 | 人工/机械拆除、垃圾装袋外运 |  | 块 | 0.699
8 | 开关插座拆除 | 人工/机械拆除、垃圾装袋外运 |  | 个 | 1
9 | 窗帘杆拆除 | 人工/机械拆除、垃圾装袋外运 |  | 套 | 1
10 | 窗帘拆除 | 人工/机械拆除、垃圾装袋外运 |  | 套 | 1
11 | 轻钢龙骨阻燃板基层石膏板饰面柱子 |  |  | ㎡ | 0.84
12 | 轻钢龙骨双面阻燃板基层石膏板饰面封堵门洞口 | 下反400 |  | 项 | 1
13 | 棚面基层处理 | 2.满批腻子两遍找平、打磨。 3.底层石膏打底找平。 4.刷（喷）一道墙固。 5.建筑墙面。 |  | ㎡ | 18.12
14 | 棚面底漆喷涂 | 乳胶漆底漆2遍 | 立邦/三棵树工程漆 | ㎡ | 18.12
15 | 棚面白色乳胶漆 | 1.刷白色乳胶漆两遍。 | 立邦/三棵树工程漆 | ㎡ | 18.12
16 | 墙面基层处理 | 1.满批腻子两遍找平、打磨。 2.底层石膏打底找平。 3.自攻丝刷防锈漆，接缝满批石膏粘接粉，贴玻纤网格布。 4.建筑墙面。 |  | ㎡ | 55.36
17 | 墙面底漆涂刷 | 乳胶漆底漆2遍 | 立邦/三棵树工程漆 | ㎡ | 55.36
18 | 墙面白色乳胶漆涂刷 | 1.刷白色乳胶漆两遍。 | 立邦/三棵树工程漆 | ㎡ | 55.36
19 | 五孔插座 | 成品采购 | 欧普或同等品牌 | 个 | 6
20 | 地面800*800瓷砖铺贴 | 1.人工瓷砖粘接剂粘贴 含瓷砖采购 | 马可波罗或同品牌 | ㎡ | 18.12
21 | 80mm瓷砖踢脚线铺贴 | 1.人工瓷砖粘接剂粘贴 含瓷砖采购 | 马可波罗或同品牌 | m | 17.3
22 | 瓷砖填缝 |  |  | ㎡ | 18.12
23 | 双联开关 | 成品采购 | 欧普或同等品牌 | 个 | 2
24 | 1200*200长条灯 | 成品采购 | 欧普或同等品牌 | 个 | 2
25 | 轻钢龙骨石膏板封堵门洞 |  |  | ㎡ | 0.348
26 | 免漆门 | 成品定制安装 |  | 樘 | 1
27 | 窗台石材 | 2.1*0.5 | 岗石 | 块 | 1
28 | 定制金属边框玻璃窗 | 成品定制安装 |  | ㎡ | 2.2801
29 | 400*900过门石 | 岗石 |  | 块 | 1
30 | 暖气拆除安装刷银粉 | 人工/机械拆除、垃圾装袋外运 |  | 项 | 1
31 | ZR-BV-3*2.5 | 1.穿线安装 2.敷设pvc管线，固定 | 金桥或同等品牌 | m | 6.2
32 | ZR-BV-3*4 | 1.穿线安装 2.敷设pvc管线，固定 | 金桥或同等品牌 | m | 15.7
33 | 墙面电开槽 | 1.强电开槽及抹灰线槽 （开槽40mm宽） 2.汽车吊装抹灰材料至楼内 3.人工楼内倒运垃圾 4.汽车吊装垃圾至楼外 5.拆除形成的建筑垃圾综合考虑外运 |  | m | 15.4
小计
辅导员寝室
1 | 原墙剔除抹灰层 | 人工/机械拆除、垃圾装袋外运 |  | ㎡ | 11.984
2 | 墙面铲除涂料层 | 人工/机械拆除、垃圾装袋外运 |  | ㎡ | 55.49
3 | 棚面铲除涂料层 | 人工/机械拆除、垃圾装袋外运 |  | ㎡ | 18.1
4 | 地面瓷砖拆除 | 人工/机械拆除、垃圾装袋外运 |  | ㎡ | 18.1
5 | 室内门拆除外运 | 人工/机械拆除、垃圾装袋外运 |  | 套 | 1
6 | 门套拆除外运 | 人工/机械拆除、垃圾装袋外运 |  | 套 | 1
7 | 石材踢脚线剔除 | 人工/机械拆除、垃圾装袋外运 |  | 米 | 17.34
8 | 暖气拆除 | 人工/机械拆除、垃圾装袋外运 |  | 组 | 2
9 | 灯具拆除 | 人工/机械拆除、垃圾装袋外运 |  | 个 | 2
10 | 窗帘杆拆除 | 人工/机械拆除、垃圾装袋外运 |  | 项 | 1
11 | 保温板及框架拆除 | 人工/机械拆除、垃圾装袋外运 |  | ㎡ | 16.26
12 | 门洞口墙体拆除 | 人工/机械拆除、垃圾装袋外运 |  | ㎡ | 0.68
13 | 门洞口陶粒墙体砌筑 | 400mm厚 |  | ㎡ | 0.68
14 | 卫生间100陶粒砖砌筑 |  |  | ㎡ | 9.87
15 | 墙面抹灰 | 水泥砂浆 |  | ㎡ | 36.59
16 | 棚面基层处理 | 1.石膏补缝嵌缝带粘贴 2.腻子批刮2遍 3.砂纸打磨 |  | ㎡ | 15.84
17 | 棚面底漆涂刷 | 乳胶漆底漆涂刷1遍 | 立邦/三棵树工程漆 | ㎡ | 63.14
18 | 棚面白色乳胶漆喷涂 | 1.乳胶漆喷涂2遍 | 立邦/三棵树工程漆 | ㎡ | 15.84
19 | 洗漱台轻钢龙骨石膏板吊顶 | 1.自攻丝刷防锈漆，接缝满批石膏粘接粉，贴玻纤网格布。 2.单层9.5厚纸面石膏板面层，错缝安装，并不得在同一龙骨上接缝。 3.跌级和造型处20mm阻燃板辅助支撑。 4.不上人型吊顶采用C38系列轻钢龙骨，主龙骨中距900，次龙骨中距400。 5.不上人型吊顶：Ø8钢筋吊杆（刷防锈漆），双向吊点，中距900。 | 泰山/杰豪石膏板 | ㎡ | 1.29
20 | 洗漱台镀锌方管隔断 | 20*40镀锌方管框架，下方铁板高1120，整体烤漆 | 泰山龙骨或同等品牌 | ㎡ | 4.75
21 | 墙面基层处理 | 1.石膏补缝嵌缝带粘贴 2.腻子批刮2遍 3.砂纸打磨 |  | ㎡ | 63.14
22 | 墙面底漆涂刷 | 底漆涂刷1遍 | 立邦/三棵树工程漆 | ㎡ | 63.14
23 | 墙面白色乳胶漆涂刷 | 1.乳胶漆涂刷2遍 | 立邦/三棵树工程漆 | ㎡ | 63.14
24 | 墙面400*800瓷砖 | 1.人工瓷砖粘接剂粘贴 含瓷砖采购 | 马可波罗或同品牌 | ㎡ | 6.4
25 | 地面防水找平层 | 1.20厚1:2.5水泥砂浆抹灰找平层 |  | ㎡ | 2.01
26 | 防水制作 | 1.闭水实验（24小时） 2.丙纶防水两层 | 天祁（丙纶）或同等品牌 | ㎡ | 8.03
27 | 墙、地面瓷砖填缝 | 瓷砖专用填缝剂勾缝 |  | ㎡ | 41.69
28 | 800*800地面瓷砖铺贴 | 1.人工瓷砖粘接剂粘贴 含瓷砖采购 | 马可波罗或同品牌 | ㎡ | 18.1
29 | 400*400地面瓷砖铺贴 | 1.人工瓷砖粘接剂粘贴 含瓷砖采购及加工 | 马可波罗或同品牌 | ㎡ | 2.01
30 | 80mm瓷砖踢脚线铺贴 | 1.人工瓷砖粘接剂粘贴 含瓷砖采购及加工 |  | m | 8.12
31 | 卫生间墙体抹灰 | 1.水泥砂浆抹灰找平 |  | ㎡ | 32.38
32 | 卫生间墙面400*800瓷砖 | 1.人工瓷砖粘接剂粘贴 成品采购 | 马可波罗或同品牌 | ㎡ | 21.58
33 | 卫生间集成吊顶 | 300*300铝扣板 |  | ㎡ | 2.01
34 | 悬浮洗手台 | 50角钢框架制作 人造石加工安装 |  | ㎡ | 0.48
35 | 台下盆 | 成品采购 | 九牧或同等品牌 | 个 | 1
36 | 银镜 | 成品采购0.8*0.75 |  | 个 | 1
37 | 不锈钢水龙头 | 成品采购含五金小件安装 | 九牧或同等品牌 | 个 | 1
38 | 下水线 | 成品采购 | 九牧或同等品牌 | 套 | 1
39 | 坐便器 | 成品采购含五金小件安装 | 九牧或同等品牌 | 个 | 1
40 | 双联开关 | 成品采购 | 欧普或同等品牌 | 个 | 2
41 | 花洒 | 成品采购 | 九牧或同等品牌 | 个 | 1
42 | 地漏 | 成品采购 | 九牧或同等品牌 | 个 | 1
43 | 抽纸架 | 成品采购 | 九牧或同等品牌 | 个 | 1
44 | 卫生间折叠门 | 成品采购 |  | 樘 | 1
45 | 免漆门 | 0.835*2.4 |  | 樘 | 1
46 | 插座 | 成品采购 | 欧普或同等品牌 | 个 | 8
47 | 计费器安装 | 1.计费器两端接变压器调试 2、安置壁龛支撑制作安装（DN20无缝铁管270mm高支撑） 3.计费器安置壁龛（尺寸：110mm*230mm*70mm） 4人工安装计费器（计费器甲供材 ) 5计费器变压器安装 |  | 个 | 2
48 | 计费器盖板制作、安装 | 1.计费器盖板制作安装 （亚克力材质） 2.人工楼内倒运材料 |  | 个 | 2
49 | 长条吸顶灯 | 成品采购 | 欧普或同等品牌 | 个 | 2
50 | 75射灯 | 成品采购 | 欧普或同等品牌 | 个 | 1
51 | 排风灯 | 成品采购 | 欧普或同等品牌 | 个 | 1
52 | 马桶置物架 | 成品采购 |  | 个 | 1
53 | 墙面电开槽 | 1.强电开槽及抹灰线槽 （开槽40mm宽） 2.汽车吊装抹灰材料至楼内 3.人工楼内倒运垃圾 4.汽车吊装垃圾至楼外 5.拆除形成的建筑垃圾综合考虑外运 |  | m | 28.6
54 | 墙面水开槽 | 1.水路开槽及抹灰线槽 （开槽40mm宽） 2.汽车吊装抹灰材料至楼内 3.人工楼内倒运垃圾 4.汽车吊装垃圾至楼外 5.拆除形成的建筑垃圾综合考虑外运 |  | m | 12.75
55 | 包管砌筑 | 含挂网抹灰320*700 |  | 平米 | 3.264
56 | 墙面白色金属收口 | 展开宽度200mm |  | m | 3.2
57 | 瓷砖截面直角收边条 | 30*30mm |  | m | 2.8
58 | 窗台板制作 | 岗石 |  | m | 1.8
59 | 过门石 | 0.755*13 |  | 块 | 1
60 | 过门石 | 835*400mm |  | 块 | 1
61 | ZR-BV-3*2.5 | 1.穿线安装 2.敷设pvc管线，固定 | 金桥或同等品牌 | m | 13.4
62 | ZR-BV-3*4 | 1.穿线安装 2.敷设pvc管线，固定 | 金桥或同等品牌 | m | 24.2
63 | UPVC排水管 DN50 | 1.安装部位(室内、外):室内 2.输送介质:排水 3.材质:UPVC 4.含安装及辅材 | 联塑 | m | 4.6
64 | UPVC排水管 DN100 | 1.安装部位(室内、外):室内 2.输送介质:排水 3.材质:UPVC 4.含安装及辅材 | 联塑 | m | 1.6
65 | PP-R管 DN20(给水冷热水) | 1.安装部位(室内、外):室内 2.输送介质:给水 3.含安装及辅材 | 联塑 | m | 19.3
66 | PP-R管 DN25(给水冷热水) | 1.安装部位(室内、外):室内 2.输送介质:给水 3.含安装及辅材 | 联塑 | m | 4.4
67 | 配电箱 | 需要含断路器，卫生间为常电，宿舍内为按时断电。 |  | 套 | 1
小计
党建活动室
1 | 灯具拆除 | 人工/机械拆除、垃圾装袋外运 |  | 套 | 2
2 | 棚面涂料铲除 | 人工/机械拆除、垃圾装袋外运 |  | ㎡ | 17.822
3 | 墙面涂料铲除 | 人工/机械拆除、垃圾装袋外运 |  | ㎡ | 54.976
4 | 踢脚线拆除 | 人工/机械拆除、垃圾装袋外运 |  | m | 17.18
5 | 地面水磨石面层拆除 | 人工/机械拆除、垃圾装袋外运 |  | ㎡ | 17.822
6 | 门拆除 | 人工/机械拆除、垃圾装袋外运 |  | 套 | 1
7 | 窗台板拆除 | 人工/机械拆除、垃圾装袋外运 |  | 块 | 0.762
8 | 开关插座拆除 | 人工/机械拆除、垃圾装袋外运 |  | 个 | 2
9 | 窗帘杆拆除 | 人工/机械拆除、垃圾装袋外运 |  | 套 | 1
10 | 窗帘拆除 | 人工/机械拆除、垃圾装袋外运 |  | 套 | 1
11 | 轻钢龙骨双面阻燃板基层石膏板饰面封堵门洞口 | 下反400 |  | 项 | 1
12 | 棚面基层处理 | 2.满批腻子两遍找平、打磨。 3.底层石膏打底找平。 4.刷（喷）一道墙固。 5.建筑墙面。 |  | 平米 | 17.82
13 | 棚面底漆喷涂 | 乳胶漆底漆2遍 | 立邦/三棵树工程漆 | 平米 | 17.82
14 | 棚面白色乳胶漆 | 1.刷白色乳胶漆两遍。 | 立邦/三棵树工程漆 | 平米 | 17.82
15 | 墙面基层处理 | 1.满批腻子两遍找平、打磨。 2.底层石膏打底找平。 3.自攻丝刷防锈漆，接缝满批石膏粘接粉，贴玻纤网格布。 4.建筑墙面。 |  | ㎡ | 54.976
16 | 墙面底漆涂刷 | 乳胶漆底漆2遍 | 立邦/三棵树工程漆 | ㎡ | 54.976
17 | 墙面白色乳胶漆涂刷 | 1.刷白色乳胶漆两遍。 | 立邦/三棵树工程漆 | ㎡ | 54.976
18 | 墙面阻燃板基层石膏板饰面造型墙 |  |  | ㎡ | 19.23
19 | 墙面基膜涂刷 | 基膜涂刷1遍 |  | ㎡ | 19.23
20 | 墙面定制红色壁画 | 成品定制安装 |  | ㎡ | 19.23
21 | 定制免漆板造型墙 | 成品定制安装 |  | ㎡ | 16.47
22 | 110mm高亚克力字 | 成品定制安装 |  | 个 | 27
23 | 185mm高焗漆亚克力字 | 成品定制安装 |  | 个 | 4
24 | 80mm高焗漆亚克力字 | 成品定制安装 |  | 个 | 92
25 | 600mm高焗漆亚克力党徽 | 成品定制安装 |  | 个 | 1
26 | 200mm高焗漆亚克力字 | 20mm厚 |  | 个 | 8
27 | 五孔插座 | 成品采购 | 欧普或同等品牌 | 个 | 6
28 | 地插 | 成品采购 | 欧普或同等品牌 | 个 | 1
29 | 地面800*800瓷砖铺贴 | 1.人工瓷砖粘接剂粘贴 2含瓷砖采购 | 马可波罗或同品牌 | ㎡ | 17.82
30 | 80mm瓷砖踢脚线铺贴 | 1.人工瓷砖粘接剂粘贴 含瓷砖采购 | 马可波罗或同品牌 | m | 17.18
31 | 瓷砖填缝 |  |  | ㎡ | 17.82
32 | 单联开关 | 成品采购 | 欧普或同等品牌 | 个 | 1
33 | 1200*200长条灯 | 成品采购 | 欧普或同等品牌 | 个 | 2
34 | 轻钢龙骨石膏板封堵门洞 |  |  | ㎡ | 0.348
35 | 免漆门 | 成品定制安装 |  | 樘 | 1
36 | 窗台石材 | 2.1*0.5 | 岗石 | 块 | 1
37 | 400*900过门石 | 岗石 |  | 块 | 1
38 | 暖气拆除安装刷银粉 | 人工/机械拆除、垃圾装袋外运 |  | 项 | 1
39 | ZR-BV-3*2.5 | 1.穿线安装 2.敷设pvc管线，固定 | 金桥或同等品牌 | m | 6.2
40 | ZR-BV-3*4 | 1.穿线安装 2.敷设pvc管线，固定 | 金桥或同等品牌 | m | 15.7
41 | 墙面电开槽 | 1.强电开槽及抹灰线槽 （开槽40mm宽） 2.汽车吊装抹灰材料至楼内 3.人工楼内倒运垃圾 4.汽车吊装垃圾至楼外 5.拆除形成的建筑垃圾综合考虑外运 |  | m | 15.4
小计
其它项目
1 | 外墙基层打磨 | 人工吊板施工 砂纸机打磨 |  | ㎡ | 380
2 | 界面剂涂刷 | 界面剂涂刷2遍 |  | ㎡ | 380
3 | 外墙苯板保温 | 600*600*100苯板 背贴苯板胶 冲击钻打孔，苯板定固定 |  | ㎡ | 380
4 | 外墙苯板胶批刮 | 满挂网批胶 |  | ㎡ | 380
5 | 外墙腻子批刮 | 批刮外墙腻子2遍 |  | ㎡ | 380
6 | 外墙涂料粉刷 | 外墙涂料粉刷2遍 |  | ㎡ | 380
7 | 热水主管线管径DN80 | 内衬塑热镀锌钢管含管件及辅料安装 |  | 米 | 182.4
8 | 热水主管线管径DN70 | 内衬塑热镀锌钢管含管件及辅料安装 |  | 米 | 55
9 | 热水主管线管径DN50 | 内衬塑热镀锌钢管含管件及辅料安装 |  | 米 | 55
10 | 热水主管线管径DN40 | 内衬塑热镀锌钢管含管件及辅料安装 |  | 米 | 26
11 | 热水主管过滤器 | DN80 |  | 个 | 1
12 | 排水地沟内主管线DE150 | 双壁静音管含管件及辅料安装 |  | 米 | 170.5
13 | 排水地沟内主管线DE110 | 双壁静音管含管件及辅料安装 |  | 米 | 515.2
14 | 冷水主管线管径PPR80 | 含管件及辅料安装 |  | 米 | 65
15 | 冷水主管线管径PPR50 | 含管件及辅料安装 |  | 米 | 255.3
16 | 冷水主管线管径PPR40 | 含管件及辅料安装 |  | 米 | 220.8
17 | 冷水主管线管径PPR32 | 含管件及辅料安装 |  | 米 | 73.6
18 | 通风管 | PVC110 |  | 米 | 476.1
19 | ZR-BV-3*4 | 1.宿舍电箱到值班室电能计量柜 （桥架敷设200*100/穿管敷设）终端头制作安装 | 金桥或同等品牌 | 米 | 6145.318
20 | 水钻打孔 | 110/50/80 |  | 个 | 576
21 | 屋面防水打孔及屋面防水修复 | 拆除到隔气层，水钻打孔，下排气管，下水管滴水石防水堵漏，回填保温层，恢复屋面保护层，铺贴东方雨虹防水卷材。（如钻眼时遇见预制板接缝需要红砖四周砌筑抹灰，砌筑两侧粉刷液体防水卷材） | 东方雨虹 | 个 | 22
22 | 开荒保洁及成品保护 |  |  | ㎡ | 4671.52
小计
塑窗更换项目
1 | 型材 | 中财65型材塑钢 |  | ㎡ | 554.85
2 | 密封胶条 | 三元乙丙 |  | ㎡ | 554.85
3 | 中空玻璃（三玻） | 佳星 |  | ㎡ | 554.85
4 | 五金 | 春高 |  | ㎡ | 554.85
5 | 固定片固定钉 | 150mm×2.0mm |  | ㎡ | 554.85
6 | 包装 |  |  | ㎡ | 554.85
7 | 发泡胶密封胶 |  |  | ㎡ | 554.85
8 | 制作费 |  |  | ㎡ | 554.85
9 | 安装费 |  |  | ㎡ | 554.85
10 | 拆除费用 | 拆除后运到学校内制定位置 |  | 扇 | 193
小计
消防改造部分
1 | 配管 | 1.名称:镀锌钢管 2.规格:SC15 3.配置形式:明敷设 |  | m | 1610
2 | 接线盒 | 1.名称:接线盒 2.材质:铁制 3.规格:86 4.安装形式:明装 |  | 个 | 360
3 | 配线 | 1.名称:铜芯导线 2.配线形式:管内穿线 3.型号:WDZN-BYJ-2.5mm2 |  | m | 1962
4 | 配线 | 1.名称:铜芯导线 2.配线形式:管内穿线 3.型号:WDZN-RYS-2*1.5mm2 |  | m | 1082
5 | 配管 | 1.名称:金属软管 2.材质:CP-16 |  | m | 30
6 | 配电箱 | 1.名称:应急照明配电箱 2.型号:ALE1 3.规格:550*700*160 4.安装方式:明装 |  | 台 | 1
7 | 配电箱 | 1.名称:应急照明集中电源 2.型号:ALE-DY 3.规格:550*700*280 4.安装方式:明装 |  | 台 | 1
8 | 装饰灯 | 1.名称:消防应急照明灯具 2.型号:DC36V/5W/LED 3.规格:A型 4.安装形式:吸顶安装 |  | 套 | 43
9 | 装饰灯 | 1.名称:消防应急照明灯具 2.型号:DC36V/5W/LED 3.规格:A型 4.安装形式:壁挂安装 |  | 套 | 12
10 | 装饰灯 | 1.名称:双面疏散指示灯 2.型号:DC36V/1W/LED 3.规格:A型消防应急灯具 4.安装形式:吊装 |  | 套 | 11
11 | 装饰灯 | 1.名称:安全出口标志灯 2.型号:DC36V/1W/LED 3.规格:A型消防应急灯具 4.安装形式:吊装 |  | 套 | 17
12 | 装饰灯 | 1.名称:楼层标志灯 2.型号:DC36V/1W/LED 3.规格:A型消防应急灯具 4.安装形式:吊装 |  | 套 | 12
13 | 装饰灯 | 1.名称:单向疏散标志灯 2.型号:DC36V/1W/LED 3.规格:A型消防应急灯具 4.安装形式:墙壁 |  | 套 | 41
14 | 事故照明切换装置 | 1.名称:事故照明切换装置调试 |  | 系统 | 1
15 | 点型探测器 | 1.名称:感烟探测器 2.线制:总线制 3.吸顶安装 |  | 个 | 45
16 | 按钮 | 1.名称:手动报警按钮(带电话插孔) 2.底距地1.4m明装 |  | 个 | 13
17 | 按钮 | 1.名称:消火栓手动报警按钮 2.消火栓箱内安装 |  | 个 | 12
18 | 声光报警器 | 1.名称:声光警报器 2.距地面2.4m明装 |  | 个 | 13
19 | 模块(模块箱) | 1.名称:总线短路隔离器 2.类型:吸顶安装 |  | 个 | 6
20 | 消防广播(扬声器) | 1.名称:紧急广播扬声器 2.安装方式:室内吸顶安装 |  | 个 | 18
21 | 模块(模块箱) | 1.名称:消防广播专用模块 2.类型:装在模块箱K内 |  | 个 | 6
22 | 模块(模块箱) | 1.名称:消防电话专用模块 2.类型:装在模块箱K内 |  | 个 | 6
23 | 模块(模块箱) | 1.名称:层显 2.类型:墙壁安装 |  | 台 | 6
24 | 端子箱 | 1.名称:消防端子箱 2.安装部位:底距地1.5m明装 |  | 台 | 6
25 | 联动控制主机 | 防火门监控主机 |  | 台 | 1
26 | 模块(模块箱) | 1.名称:常开防火门 2.安装部位:门上明装 |  | 个 | 12
27 | 自动报警系统调试 | 1.名称:自动报警系统调试 2.线制:总线 |  | 系统 | 1
28 | 防火控制装置调试 | 1.名称:广播喇叭及音箱、电话插孔调试 |  | 个 | 31
29 | 室内消火栓 | 1.安装方式:明装 2.型号、规格:QZ19水枪一支,长25米,DN65衬胶水龙带一条。 |  | 套 | 12
30 | 控制电缆 | 1.名称:控制电缆 2.型号：KVV22-16*2.5mm2 3.敷设方式、部位:地沟敷设 |  | m | 384
31 | 控制电缆 | 1.名称:控制电缆 2.型号：KVV22-5*2.5mm2 3.敷设方式、部位:地沟敷设 |  | m | 384
32 | 控制电缆头 | 1.名称:电力电缆终端头 2.型号:KVV22 3.规格:16*2.5mm2 4.材质、类型:干包/热缩 |  | 个 | 2
33 | 控制电缆头 | 1.名称:电力电缆终端头 2.型号:KVV22 3.规格:5*2.5mm2 4.材质、类型:干包/热缩 |  | 个 | 2
小计

## 10号楼
10号楼改造预算
序号 | 项目名称 | 项目特征描述 | 材料品牌要求 | 单位 | 工程量 | 综合单价 | 合计 | 备注
宿舍项目
1 | 原墙剔除抹灰层 | 人工/机械拆除、垃圾装袋外运 |  | ㎡ | 11.984
2 | 墙面铲除涂料层 | 人工/机械拆除、垃圾装袋外运 |  | ㎡ | 55.49
3 | 棚面铲除涂料层 | 人工/机械拆除、垃圾装袋外运 |  | ㎡ | 18.1
4 | 地面瓷砖拆除 | 人工/机械拆除、垃圾装袋外运 |  | ㎡ | 18.1
5 | 室内门拆除外运 | 人工/机械拆除、垃圾装袋外运 |  | 套 | 1
6 | 门套拆除外运 | 人工/机械拆除、垃圾装袋外运 |  | 套 | 1
7 | 石材踢脚线剔除 | 人工/机械拆除、垃圾装袋外运 |  | 米 | 17.34
8 | 暖气拆除 | 人工/机械拆除、垃圾装袋外运 |  | 组 | 2
9 | 灯具拆除 | 人工/机械拆除、垃圾装袋外运 |  | 个 | 2
10 | 窗帘杆拆除 | 人工/机械拆除、垃圾装袋外运 |  | 项 | 1
11 | 保温板及框架拆除 | 人工/机械拆除、垃圾装袋外运 |  | ㎡ | 16.26
12 | 门洞口墙体拆除 | 人工/机械拆除、垃圾装袋外运 |  | ㎡ | 0.68
13 | 门洞口陶粒墙体砌筑 | 400mm厚 |  | ㎡ | 0.68
14 | 100陶粒砖砌筑 |  |  | ㎡ | 9.87
15 | 墙面抹灰 |  |  | ㎡ | 36.59
16 | 棚面基层处理 | 2.满批腻子两遍找平、打磨。 3.底层石膏打底找平。 |  | ㎡ | 15.84
17 | 棚面底漆涂刷 | 乳胶漆底漆涂刷1遍 | 立邦/三棵树工程漆 | ㎡ | 63.14
18 | 棚面白色乳胶漆喷涂 | 1.乳胶漆喷涂2遍 | 立邦/三棵树工程漆 | ㎡ | 15.84
19 | 洗漱台轻钢龙骨石膏板吊顶 | 1.自攻丝刷防锈漆，接缝满批石膏粘接粉，贴玻纤网格布。 2.单层9.5厚纸面石膏板面层，错缝安装，并不得在同一龙骨上接缝。 3.跌级和造型处20mm阻燃板辅助支撑。 4.不上人型吊顶采用C38系列轻钢龙骨，主龙骨中距900，次龙骨中距400。 5.不上人型吊顶：Ø8钢筋吊杆（刷防锈漆），双向吊点，中距900。 | 泰山/杰豪石膏板 | ㎡ | 1.29
20 | 洗漱台镀锌方管隔断 | 20*40镀锌方管框架，下方铁板高1120，整体烤漆 |  | ㎡ | 4.75
21 | 墙面基层处理 | 2.满批腻子两遍找平、打磨。 3.底层石膏打底找平。 |  | ㎡ | 63.14
22 | 墙面底漆涂刷 | 底漆涂刷1遍 | 立邦/三棵树工程漆 | ㎡ | 63.14
23 | 墙面白色乳胶漆涂刷 | 1.乳胶漆涂刷2遍 | 立邦/三棵树工程漆 | ㎡ | 63.14
24 | 墙面400*800瓷砖 | 1.人工瓷砖粘接剂粘贴 含瓷砖采购 | 马可波罗或同品牌 | ㎡ | 6.4
25 | 地面防水找平层 | 1.20厚1:2.5水泥砂浆抹灰找平层 |  | ㎡ | 2.01
26 | 防水制作 | 1.闭水实验（24小时） 2.丙纶防水两层 | 天祁（丙纶）或同等品牌 | ㎡ | 8.03
27 | 墙、地面瓷砖填缝 | 瓷砖专用填缝剂勾缝 |  | ㎡ | 41.69
28 | 800*800地面瓷砖铺贴 | 1.人工瓷砖粘接剂粘贴 含瓷砖采购 | 马可波罗或同品牌 | ㎡ | 18.1
29 | 400*400地面瓷砖铺贴 | 1.人工瓷砖粘接剂粘贴 含瓷砖采购及加工 | 马可波罗或同品牌 | ㎡ | 2.01
30 | 80mm瓷砖踢脚线铺贴 | 1.人工瓷砖粘接剂粘贴 含瓷砖采购及加工 | 马可波罗或同品牌 | m | 8.12
31 | 卫生间墙体抹灰 | 1.水泥砂浆抹灰找平 |  | ㎡ | 32.38
32 | 卫生间墙面400*800瓷砖 | 1.人工瓷砖粘接剂粘贴 含瓷砖采购及加工 | 马可波罗或同品牌 | ㎡ | 21.58
33 | 卫生间集成吊顶 | 300*300铝扣板 |  | ㎡ | 2.01
34 | 悬浮洗手台 | 50角钢框架制作 人造石加工安装 |  | ㎡ | 0.48
35 | 台下盆 | 成品采购 | 九牧或同等品牌 | 个 | 1
36 | 银镜 | 成品采购0.8*0.75 |  | 个 | 1
37 | 不锈钢水龙头 | 1.含安装 （坐便器、软管、角阀安装） 2.人工楼内倒运设备 | 九牧或同等品牌 | 个 | 1
38 | 下水线 | 成品采购 | 九牧或同等品牌 | 套 | 1
39 | 坐便器 | 成品采购 | 九牧或同等品牌 | 个 | 1
40 | 洁具辅件 | 角阀软管 | 九牧或同等品牌 | 项 | 1
41 | 双联开关 | 成品采购 | 欧普或同等品牌 | 个 | 2
42 | 花洒 | 成品采购 | 九牧或同等品牌 | 个 | 1
43 | 地漏 | 成品采购 | 九牧或同等品牌 | 个 | 1
44 | 卫生间折叠门 | 成品采购 |  | 樘 | 1
45 | 免漆门 | 0.835*2.4 |  | 樘 | 1
46 | 插座 | 成品采购 | 欧普或同等品牌 | 个 | 8
47 | 计费器安装 |  |  | 个 | 2
48 | 计费器盖板制作、安装 | 1.计费器盖板制作安装 （亚克力材质） 2.人工楼内倒运材料 |  | 个 | 2
49 | 长条吸顶灯 | 成品采购 | 欧普或同等品牌 | 个 | 2
50 | 75射灯 | 成品采购 | 欧普或同等品牌 | 个 | 1
51 | 排风灯 | 成品采购 | 欧普或同等品牌 | 个 | 1
52 | 马桶置物架 | 成品采购 |  | 个 | 1
53 | 墙面电开槽 | 1.强电开槽及抹灰线槽 （开槽40mm宽） 2.汽车吊装抹灰材料至楼内 3.人工楼内倒运垃圾 4.汽车吊装垃圾至楼外 5.拆除形成的建筑垃圾综合考虑外运 |  | m | 17.3
54 | 墙面水开槽 | 1.水路开槽及抹灰线槽 （开槽40mm宽） 2.汽车吊装抹灰材料至楼内 3.人工楼内倒运垃圾 4.汽车吊装垃圾至楼外 5.拆除形成的建筑垃圾综合考虑外运 |  | m | 12.75
55 | 卫生间包管砌筑制作 | 含挂网抹灰320*700 |  | ㎡ | 3.26
56 | 墙面白色金属收口 | 展开宽度200mm |  | m | 3.2
57 | 瓷砖截面直角收边条 | 30*30mm |  | m | 2.8
58 | 窗台板制作 | 岗石 |  | m | 1.8
59 | 过门石 | 0.755*13 |  | 块 | 1
60 | 过门石 | 835*400mm |  | 块 | 1
61 | ZR-BV-3*2.5 | 1.穿线安装 2.敷设pvc管线，固定 | 金桥或同等品牌 | m | 10.9
62 | ZR-BV-3*4 | 1.穿线安装 2.敷设pvc管线，固定 | 金桥或同等品牌 | m | 31.08
63 | UPVC排水管 DN50 | 1.安装部位(室内、外):室内 2.输送介质:排水 3.材质:UPVC 4.含安装及辅材 | 联塑 | m | 6
64 | UPVC排水管 DN100 | 1.安装部位(室内、外):室内 2.输送介质:排水 3.材质:UPVC 4.含安装及辅材 | 联塑 | m | 9.4
65 | PP-R管 DN20(给水) | 1.安装部位(室内、外):室内 2.输送介质:给水 3.含安装及辅材 | 联塑 | m | 19.05
66 | PP-R管 DN25(给水) | 1.安装部位(室内、外):室内 2.输送介质:给水 3.含安装及辅材 | 联塑 | m | 4.6
67 | 配电箱 | 成品定制 |  | 套 | 1
小计
1层公区+走廊
1 | 走廊及大厅灯具拆除 | 人工/机械拆除、垃圾装袋外运 |  | 套 | 15
2 | 走廊及大厅棚面涂料铲除 | 人工/机械拆除、垃圾装袋外运 |  | ㎡ | 246.67
3 | 走廊及大厅墙面涂料铲除 | 人工/机械拆除、垃圾装袋外运 |  | ㎡ | 747.1398
4 | 走廊及大厅地面水磨石面层拆除 | 人工/机械拆除、垃圾装袋外运 |  | ㎡ | 246.68
5 | 大厅原氟碳门拆除 | 人工/机械拆除、垃圾装袋外运 |  | 樘 | 9
6 | 走廊及大厅踢脚线拆除 | 人工/机械拆除、垃圾装袋外运 |  | m | 219.74
7 | 层门不锈钢门框拆除 | 人工/机械拆除、垃圾装袋外运 |  | 套 | 9
8 | 收发室铝合金门窗拆除 | 人工/机械拆除、垃圾装袋外运 |  | ㎡ | 2.25
9 | 防火门拆除 | 人工/机械拆除、垃圾装袋外运 |  | 套 | 2
2 | 走廊及大厅应急灯拆除 | 人工/机械拆除、垃圾装袋外运 |  | 套 | 14
3 | 走廊及大厅左右指拆除 | 人工/机械拆除、垃圾装袋外运 |  | 套 | 7
4 | 走廊及大厅安全出口拆除 | 人工/机械拆除、垃圾装袋外运 |  | 套 | 6
10 | 200mm厚墙体开门洞 | 1.8*2.4 |  | 项 | 1
11 | 轻钢龙骨阻燃板基层单层石膏板悬浮棚面 | 1.自攻丝刷防锈漆，接缝满批石膏粘接粉，贴玻纤网格布。 2.20mm阻燃板做框架 盒深150mm宽130mm，内嵌到石膏板平棚内，双层吊钩加固。 3.跌级和造型处20mm阻燃板辅助支撑。 4.不上人型吊顶采用C38系列轻钢龙骨，主龙骨中距900，次龙骨中距400。 5.不上人型吊顶：Ø8钢筋吊杆（刷防锈漆），双向吊点，中距900。 |  | ㎡ | 8.38
12 | 轻钢龙骨阻燃板基层软膜天花底盒制作 | 1.自攻丝刷防锈漆，接缝满批石膏粘接粉，贴玻纤网格布。 2.20mm阻燃板做框架 盒深150mm宽130mm，内嵌到石膏板平棚内，双层吊钩加固。 3.跌级和造型处20mm阻燃板辅助支撑。 4.不上人型吊顶采用C38系列轻钢龙骨，主龙骨中距900，次龙骨中距400。 5.不上人型吊顶：Ø8钢筋吊杆（刷防锈漆），双向吊点，中距900。 |  | ㎡ | 7.79
13 | 棚面软膜天花底盒制作 | 1.自攻丝刷防锈漆，接缝满批石膏粘接粉，贴玻纤网格布。 2.20mm阻燃板做框架 盒深150mm宽130mm，内嵌到石膏板平棚内，双层吊钩加固。 3.跌级和造型处20mm阻燃板辅助支撑。 4.不上人型吊顶采用C38系列轻钢龙骨，主龙骨中距900，次龙骨中距400。 5.不上人型吊顶：Ø8钢筋吊杆（刷防锈漆），双向吊点，中距900。 | 泰山/杰豪石膏板 泰山龙骨或同等品牌 | ㎡ | 7.79
14 | 轻钢龙骨阻燃板平棚 | 1.自攻丝刷防锈漆，接缝满批石膏粘接粉，贴玻纤网格布。 2.20mm阻燃板做框架 盒深150mm宽130mm，内嵌到石膏板平棚内，双层吊钩加固。 3.跌级和造型处20mm阻燃板辅助支撑。 4.不上人型吊顶采用C38系列轻钢龙骨，主龙骨中距900，次龙骨中距400。 5.不上人型吊顶：Ø8钢筋吊杆（刷防锈漆），双向吊点，中距900。 |  | ㎡ | 15.31
15 | 棚面白色铝塑板 | 成品定制安装 |  | ㎡ | 15.31
16 | 棚面定制软膜天花 | 双层加防虫透明膜 1.安装灯源贴片 2.安装软膜专用型材边框 3.基层清灰 | 科比 | 平米 | 7.79
17 | 棚面基层处理 | 2.满批腻子两遍找平、打磨。 3.底层石膏打底找平。 |  | 平米 | 245.48
18 | 棚面底漆喷涂 | 乳胶漆底漆2遍 | 立邦/三棵树工程漆 | 平米 | 245.48
19 | 棚面白色乳胶漆 | 1.刷白色乳胶漆两遍。 | 立邦/三棵树工程漆 | 平米 | 45.56
20 | 棚面蓝色乳胶漆 | 1.刷白色乳胶漆两遍。 | 立邦/三棵树工程漆 | 平米 | 4.91
21 | 棚面黄色乳胶漆 | 1.刷白色乳胶漆两遍。 | 立邦/三棵树工程漆 | 平米 | 4.91
22 | 棚面黑色乳胶漆 | 1.刷白色乳胶漆两遍。 | 立邦/三棵树工程漆 | 平米 | 190.1
23 | 200mm棚面黑色金属收边 | 展开240 |  | m | 28.86
24 | 200mm厚陶粒砌筑封堵门口 |  |  | ㎡ | 4.32
25 | 新砌筑墙体水泥砂浆抹灰 | 1.沙板搓平灰层表面 2.1：3水泥砂浆分层抹灰 3.摸灰饼定点50*50方块或冲筋。 4.浇水湿润墙面 5.基层清理 |  | ㎡ | 8.64
26 | 200mm门口15mm阻燃板基层背板 | 1.自攻丝刷防锈漆，接缝满批石膏粘接粉，贴玻纤网格布。 2.单层9.5厚纸面石膏板面层，错缝安装，并不得在同一龙骨上接缝。 3.跌级和造型处20mm阻燃板辅助支撑,阻燃板铣槽弯弧。 4.不上人型吊顶采用C38系列轻钢龙骨，主龙骨中距900，次龙骨中距400。 5.不上人型吊顶：Ø8钢筋吊杆（刷防锈漆），双向吊点，中距900。 | 泰山/杰豪石膏板 泰山龙骨或同等品牌 | m | 21.2
27 | 200mm门口黑色金属收边 | 展开560 |  | m | 15.625
28 | 踢脚线基层背板 | 9mm阻燃板背板 |  | m | 197.82
29 | 50mm黑钢踢脚线 | 不锈钢 |  | m | 197.82
30 | 墙面基层处理 | 2.满批腻子两遍找平、打磨。 3.底层石膏打底找平。 |  | ㎡ | 783.4404
31 | 墙面底漆涂刷 | 乳胶漆底漆2遍 | 立邦/三棵树工程漆 | ㎡ | 783.44
32 | 墙面白色乳胶漆涂刷 | 1.刷白色乳胶漆两遍。 | 立邦/三棵树工程漆 | ㎡ | 614.6452
33 | 墙面黑色乳胶漆涂刷 | 1.刷白色乳胶漆两遍。 | 立邦/三棵树工程漆 | ㎡ | 141.6252
34 | 墙面橙色乳胶漆涂刷 | 1.刷白色乳胶漆两遍。 | 立邦/三棵树工程漆 | ㎡ | 27.17
35 | 定制开放格柜体 | 2*2.6 |  | ㎡ | 11.44
36 | 定制柜子 | 1.4*0.9 |  | ㎡ | 1.26
37 | 75射灯 | 8w 4500K | 欧普或同等品牌 | 个 | 23
38 | 圆形吸顶灯 | 楼梯间 | 欧普或同等品牌 | 个 | 4
39 | 1.2mled长条灯 | 1200*850*80 | 欧普或同等品牌 | 个 | 80
40 | 五孔插座 | 成品采购 | 欧普或同等品牌 | 个 | 20
42 | 5400*490过门石 | 岗石 |  | 块 | 2
43 | 1800*400过门石 | 岗石 |  | 块 | 3
44 | 1500*515过门石 | 岗石 |  | 块 | 2
45 | 白色防火门 | 成品定制安装 | 1800*2400 | 樘 | 3
46 | 地面800*800瓷砖铺贴 | 1.人工瓷砖粘接剂粘贴 含瓷砖采购 |  | ㎡ | 271.26
48 | 蓝色定制毛毡板 | 成品定制安装 |  | ㎡ | 4.67
49 | 亚克力定制门牌 | 成品定制安装 |  | 套 | 38
50 | 瓷砖填缝 |  |  | ㎡ | 271.26
51 | 暖气拆除安装刷银粉 | 人工/机械拆除、垃圾装袋外运 |  | 项 | 1
52 | 窗台理石 | 2.5*0.5 | 岗石 | 块 | 2
53 | ZR-BV-3*2.5 | 1.穿线安装 2.敷设pvc管线，固定 | 金桥或同等品牌 | m | 204.06
54 | JDG20分线管敷设 | 棚上明管敷设 |  | m | 115.5
55 | ZR-BV-3*4 | 1.穿线安装 2.敷设JDG20管线，固定 | 金桥或同等品牌 | m | 38.8
56 | 墙面电开槽 | 1.强电开槽及抹灰线槽 （开槽40mm宽） 2.汽车吊装抹灰材料至楼内 3.人工楼内倒运垃圾 4.汽车吊装垃圾至楼外 5.拆除形成的建筑垃圾综合考虑外运 |  | m | 12.8
57 | 室外雨搭防水吸顶灯 |  |  | 个 | 5
小计
原有卫生间拆除
1 | 原始卫生间灯具拆除 | 人工/机械拆除、垃圾装袋外运 |  | 个 | 4
2 | 原始门及门套拆除 | 人工/机械拆除、垃圾装袋外运 |  | 套 | 33
3 | 原始卫生间墙砖拆除 | 人工/机械拆除、垃圾装袋外运 |  | ㎡ | 226.6092
4 | 原始卫生间洗漱台拆除 | 人工/机械拆除、垃圾装袋外运 |  | ㎡ | 11
5 | 原始卫生间蹲台拆除 | 人工/机械拆除、垃圾装袋外运 |  | ㎡ | 10
6 | 原始蹲便器拆除 | 人工/机械拆除、垃圾装袋外运 |  | 个 | 16
7 | 原始卫生间隔断拆除 | 人工/机械拆除、垃圾装袋外运 |  | 套 | 16
8 | 原始晾衣杆拆除 | 人工/机械拆除、垃圾装袋外运 |  | 套 | 8
9 | 原始卫生间地砖拆除 | 人工/机械拆除、垃圾装袋外运 |  | ㎡ | 71.79
10 | 原始卫生间地面垫层及原防水垫层拆除 | 人工/机械拆除、垃圾装袋外运 |  | ㎡ | 71.79
11 | 原始卫生间墙面打磨凿毛 | 人工/机械拆除、垃圾装袋外运 |  | ㎡ | 226.6092
12 | 原始墙面抹灰 | 人工/机械拆除、垃圾装袋外运 |  | ㎡ | 226.6092
13 | 吊板封堵管道口 | 人工/机械拆除、垃圾装袋外运 |  | 处 | 32
14 | 卫生间排水管道拆除 | 人工/机械拆除、垃圾装袋外运 |  | m | 16.5
15 | 卫生间给水管道拆除 | 人工/机械拆除、垃圾装袋外运 |  | m | 10.6
小计
2-6层走廊楼梯间
1 | 走廊及大厅灯具拆除 | 人工/机械拆除、垃圾装袋外运 |  | 套 | 55
2 | 走廊及大厅应急灯拆除 | 人工/机械拆除、垃圾装袋外运 |  | 套 | 69
3 | 走廊及大厅左右指拆除 | 人工/机械拆除、垃圾装袋外运 |  | 套 | 43
4 | 走廊及大厅安全出口拆除 | 人工/机械拆除、垃圾装袋外运 |  | 套 | 10
5 | 棚面涂料铲除 | 人工/机械拆除、垃圾装袋外运 |  | ㎡ | 190.75
6 | 墙面涂料铲除 | 人工/机械拆除、垃圾装袋外运 |  | ㎡ | 646
7 | 走廊踢脚线拆除 | 人工/机械拆除、垃圾装袋外运 |  | m | 190.75
8 | 地面水磨石面层拆除 | 人工/机械拆除、垃圾装袋外运 |  | ㎡ | 190.75
9 | 门及门套拆除 | 人工/机械拆除、垃圾装袋外运 |  | 套 | 36
11 | 吊板封堵管道口 | 人工/机械拆除、垃圾装袋外运 |  | 处 | 32
12 | 防火门拆除 | 人工/机械拆除、垃圾装袋外运 |  | 套 | 10
13 | 棚面基层处理 | 2.满批腻子两遍找平、打磨。 3.底层石膏打底找平。 |  | 平米 | 190.75
14 | 棚面底漆喷涂 | 乳胶漆底漆2遍 | 立邦/三棵树工程漆 | 平米 | 190.75
15 | 棚面白色乳胶漆 | 1.刷白色乳胶漆两遍。 | 立邦/三棵树工程漆 | 平米 | 45.5
16 | 棚面黑色乳胶漆 | 1.刷白色乳胶漆两遍。 | 立邦/三棵树工程漆 | 平米 | 145.25
17 | 墙面基层处理 | 2.满批腻子两遍找平、打磨。 3.底层石膏打底找平。 |  | ㎡ | 533.486
18 | 墙面底漆涂刷 | 乳胶漆底漆2遍 | 立邦/三棵树工程漆 | ㎡ | 446.366
19 | 墙面白色乳胶漆涂刷 | 1.刷白色乳胶漆两遍。 | 立邦/三棵树工程漆 | ㎡ | 512.72
20 | 墙面黑色乳胶漆涂刷 | 1.刷白色乳胶漆两遍。 | 立邦/三棵树工程漆 | ㎡ | 118.32
21 | 墙面橙色乳胶漆涂刷 | 1.刷白色乳胶漆两遍。 | 立邦/三棵树工程漆 | ㎡ | 31.2
22 | 圆形吸顶灯 | 楼梯间 | 欧普或同等品牌 | 个 | 4
23 | 1.2mled长条灯 | 1200*850*80 | 欧普或同等品牌 | 个 | 80
24 | 五孔插座 | 成品采购 | 欧普或同等品牌 | 个 | 5
25 | 1800*200过门石 | 岗石 |  | 块 | 2
26 | 白色防火门 | 成品定制安装 | 1800*2400 | 樘 | 2
27 | 地面800*800瓷砖铺贴 | 1.人工瓷砖粘接剂粘贴 含瓷砖采购 |  | ㎡ | 190.75
28 | 80mm瓷砖踢脚线铺贴 | 1.人工瓷砖粘接剂粘贴 含瓷砖采购及加工 |  | m | 197.2
29 | 亚克力定制门牌 | 成品定制安装 |  | 套 | 39
30 | 瓷砖填缝 |  |  | ㎡ | 190.75
31 | 暖气拆除安装刷银粉 | 人工/机械拆除、垃圾装袋外运 |  | 项 | 1
32 | 窗台理石 | 1.6*0.5 | 岗石 | 块 | 2
33 | 窗台理石 | 2.5*0.5 | 岗石 | 块 | 2
34 | ZR-BV-3*2.5 | 1.穿线安装 2.敷设pvc管线，固定 | 金桥或同等品牌 | m | 177
35 | JDG20分线管敷设 | 棚上明管敷设 |  | m | 115.5
小计
1层洗衣间
1 | 墙面打磨凿毛 |  |  | ㎡ | 10.22
2 | 100mm陶粒墙体砌筑含双面抹灰 |  |  | ㎡ | 9.376
3 | 395mm陶粒墙体砌筑含双面抹灰 |  |  | ㎡ | 2.436
4 | 门洞口下反砌筑封堵400mm |  |  | 项 | 2
5 | 新砌筑墙体水泥砂浆抹灰 | 1.沙板搓平灰层表面 2.1：3水泥砂浆分层抹灰 3.摸灰饼定点50*50方块或冲筋。 4.浇水湿润墙面 5.基层清理 |  | ㎡ | 18.76
6 | 新建蹲台砌筑抹灰 | 1.砌筑230mm蹲台 2.抹水泥砂浆 |  | ㎡ | 2.22
7 | 地面水泥砂浆找平层 | 1.卫生间地面水泥砂浆找平层 |  | ㎡ | 37.96
8 | 丙纶卷材防水 | 1.闭水实验（24小时） 2.面层粘接剂批刮 3.粘接前先将卷材铺开、找正，然后将卷材两段对折卷起，把配置好的水泥粘接剂倒入基层上，并用刮板均匀的刮开，再将卷材向前推铺，并及时用刮板排除遗留在卷材内部的空气，刮出多余粘接剂。 4.配置粘接剂专用干粉胶按比例与水泥配制粘合剂，搅拌均匀，无沉淀，无凝块。 5.基层清理 平立面转角处清理干净 | 天祁（丙纶）或同等品牌 | ㎡ | 92.31
9 | 地面防水保护层 |  | 1.沙板搓平灰层表面 2.1：3水泥砂浆分层抹灰 3.摸灰饼定点50*50方块或冲筋。 4.浇水湿润墙面 5.基层清理 | ㎡ | 37.96
10 | 地面800*800瓷砖铺贴 | 1.人工瓷砖粘接剂粘贴 含瓷砖采购 |  | ㎡ | 37.96
11 | 墙面抹灰归方 | 1.沙板搓平灰层表面 2.1：3水泥砂浆分层抹灰 3.摸灰饼定点50*50方块或冲筋。 4.浇水湿润墙面 5.基层清理 |  | ㎡ | 89.5272
12 | 墙面400*800瓷砖铺贴 | 1.人工瓷砖粘接剂粘贴 含瓷砖采购 |  | ㎡ | 109.51
13 | 五孔插座 | 成品采购 | 欧普或同等品牌 | 个 | 7
14 | 300*600集成吊顶 | 成品定制安装 | 300*600 0.55mm厚 含安装 | ㎡ | 37.96
15 | 300*600集成吊顶灯 | 成品采购 | 欧普或同等品牌 | 个 | 11
16 | 300*600排风 | 成品采购 | 欧普或同等品牌 | 个 | 2
17 | 300*600排风灯 | 成品采购 | 欧普或同等品牌 | 个 | 1
18 | 台下盆 | 成品采购 | 九牧或同等品牌 | 套 | 1
19 | 水龙头 | 成品采购 | 九牧或同等品牌 | 套 | 1
20 | 下水线 | 成品采购 | 九牧或同等品牌 | 套 | 2
21 | 角阀 | 成品采购 | 九牧或同等品牌 | 套 | 8
22 | 拖布池 | 成品采购 | 九牧或同等品牌 | 套 | 1
23 | 拖布池龙头 | 成品采购 | 九牧或同等品牌 | 套 | 1
24 | 拖布池下水线 | 成品采购 | 九牧或同等品牌 | 套 | 1
25 | 洗衣机龙头 | 成品采购 | 九牧或同等品牌 | 套 | 4
26 | 计费器安装 |  |  | 个 | 3
27 | 计费器盖板制作、安装 | 1.计费器盖板制作安装 （亚克力材质） 2.人工楼内倒运材料 |  | 个 | 3
28 | 花洒 | 成品采购 | 九牧或同等品牌 | 个 | 1
29 | 蹲便器 | 成品采购 | 九牧或同等品牌 | 套 | 1
30 | 蹲便器水箱 | 成品采购 | 九牧或同等品牌 | 套 | 1
31 | 银镜 | 成品定制安装 |  | ㎡ | 4.055
32 | 地漏 | 成品采购 | 九牧或同等品牌 | 个 | 3
33 | 洗漱台框架焊接 |  |  | ㎡ | 1.62
34 | 洗漱台石材 | 岗石 |  | ㎡ | 3.56
35 | 瓷砖填缝 |  |  | ㎡ | 147.47
36 | 红砖砌筑包管 | 1.水泥砂浆抹灰归方 2.1：3水泥砂浆红砖砌筑错缝搭接 3.拉墙钢筋植筋 4.定点放线 |  | m | 13.6
37 | 400*900过门石 | 岗石 |  | 块 | 2
38 | 暖气拆除安装刷银粉 | 人工/机械拆除、垃圾装袋外运 |  | 项 | 1
39 | 金属晾衣杆 | 3.39m宽 |  | 个 | 7
40 | 铝镁合金玻璃平开门 | 775*2400 |  | 樘 | 1
41 | ZR-BV-3*2.5 | 1.穿线安装 2.敷设pvc管线，固定 | 金桥或同等品牌 | m | 13.1
42 | ZR-BV-3*4 | 1.穿线安装 2.敷设pvc管线，固定 | 金桥或同等品牌 | m | 7.85
43 | ZR-BV-3*10 | 1.穿线安装 2.敷设pvc管线，固定 | 金桥或同等品牌 | m | 10.9
44 | 小电闸箱（开水器/洗衣机/吹风机） | 1.尺寸300*400金属箱体 （断路器NXB-3PD25A-1个；漏电断路器NXB-40LE 20A-4个；辅料和电线等） 2.电闸箱制作安装 |  | 个 | 1
45 | 电闸箱内电缆敷设 YJV4*25+1*16 | 1.电闸箱内电缆敷设 YJV4*25+1*16（桥架敷设200*100/穿管敷设）终端头制作安装 2.汽车吊装抹灰材料至楼内 |  | m | 28.76
46 | 电闸箱内电缆敷设 YJV 5*6 | 1.电闸箱内电缆敷设 YJV 5*6 （桥架敷设200*100/穿管敷设）终端头制作安装 2.汽车吊装抹灰材料至楼内 |  | m | 11.9
47 | 墙面电开槽 | 1.强电开槽及抹灰线槽 （开槽40mm宽） 2.汽车吊装抹灰材料至楼内 3.人工楼内倒运垃圾 4.汽车吊装垃圾至楼外 5.拆除形成的建筑垃圾综合考虑外运 |  | m | 12.6
48 | 墙面水开槽 | 1.强电开槽及抹灰线槽 （开槽40mm宽） 2.汽车吊装抹灰材料至楼内 3.人工楼内倒运垃圾 4.汽车吊装垃圾至楼外 5.拆除形成的建筑垃圾综合考虑外运 |  | m | 23
49 | UPVC排水管 DN50 | 1.安装部位(室内、外):室内 2.输送介质:排水 3.材质:UPVC 4.含安装及辅材 | 联塑 | m | 13.1
50 | UPVC排水管 DN100 | 1.安装部位(室内、外):室内 2.输送介质:排水 3.材质:UPVC 4.含安装及辅材 | 联塑 | m | 1.6
51 | PP-R管 DN20(给水) | 1.安装部位(室内、外):室内 2.输送介质:给水 3.含安装及辅材 | 联塑 | m | 33.65
52 | PP-R管 DN25(给水) | 1.安装部位(室内、外):室内 2.输送介质:给水 3.含安装及辅材 | 联塑 | m | 4.6
小计
2-7层洗衣间
1 | 墙面打磨凿毛 | 人工/机械拆除、垃圾装袋外运 |  | ㎡ | 20.448
2 | 395mm陶粒墙体砌筑含双面抹灰 |  |  | ㎡ | 2.436
3 | 门洞口下反砌筑封堵400mm |  |  | 项 | 1
4 | 地面水泥砂浆找平层 | 1.卫生间地面水泥砂浆找平层 |  | ㎡ | 17.55
5 | 丙纶卷材防水 | 1.闭水实验（24小时） 2.面层粘接剂批刮 3.粘接前先将卷材铺开、找正，然后将卷材两段对折卷起，把配置好的水泥粘接剂倒入基层上，并用刮板均匀的刮开，再将卷材向前推铺，并及时用刮板排除遗留在卷材内部的空气，刮出多余粘接剂。 4.配置粘接剂专用干粉胶按比例与水泥配制粘合剂，搅拌均匀，无沉淀，无凝块。 5.基层清理 平立面转角处清理干净 | 天祁（丙纶）或同等品牌 | ㎡ | 46.41
6 | 地面防水保护层 | 1.沙板搓平灰层表面 2.1：3水泥砂浆分层抹灰 3.摸灰饼定点50*50方块或冲筋。 4.浇水湿润墙面 5.基层清理 |  | ㎡ | 17.55
7 | 地面800*800瓷砖铺贴 | 1.人工瓷砖粘接剂粘贴 含瓷砖采购 |  | ㎡ | 17.55
8 | 墙面抹灰归方 | 1.沙板搓平灰层表面 2.1：3水泥砂浆分层抹灰 3.摸灰饼定点50*50方块或冲筋。 4.浇水湿润墙面 5.基层清理 |  | ㎡ | 39.6872
9 | 墙面400*800瓷砖铺贴 | 1.人工瓷砖粘接剂粘贴 含瓷砖采购 |  | ㎡ | 62.916
10 | 五孔插座 | 成品采购 | 欧普或同等品牌 | 个 | 5
11 | 300*600集成吊顶 | 成品定制安装 | 300*600 0.55mm厚 含安装 | ㎡ | 17.27
12 | 300*600集成吊顶灯 | 成品采购 | 欧普或同等品牌 | 个 | 5
13 | 300*600排风 | 成品采购 | 欧普或同等品牌 | 个 | 1
14 | 台下盆 | 成品采购 | 九牧或同等品牌 | 套 | 1
15 | 水龙头 | 成品采购 | 九牧或同等品牌 | 套 | 1
16 | 下水线 | 箭牌/九牧 | 九牧或同等品牌 | 套 | 2
17 | 角阀 | 成品采购 | 九牧或同等品牌 | 套 | 8
18 | 拖布池 | 成品采购 | 九牧或同等品牌 | 套 | 1
19 | 拖布池龙头 | 成品采购 | 九牧或同等品牌 | 套 | 1
20 | 拖布池下水线 | 成品采购 | 九牧或同等品牌 | 套 | 1
21 | 洗衣机龙头 | 成品采购 | 九牧或同等品牌 | 套 | 4
22 | 银镜 | 成品定制安装 |  | ㎡ | 4.055
23 | 洗漱台框架焊接 |  |  | ㎡ | 1.8
24 | 洗漱台石材 | 岗石 |  | ㎡ | 3.159
25 | 瓷砖填缝 |  |  | ㎡ | 80.466
26 | 红砖砌筑包管 | 1.水泥砂浆抹灰归方 2.1：3水泥砂浆红砖砌筑错缝搭接 3.拉墙钢筋植筋 4.定点放线 |  | m | 6.4
27 | 金属晾衣杆 | 成品定制安装 | 3.7m | 个 | 5
28 | 400*900过门石 | 岗石 |  | 块 | 1
29 | 暖气拆除安装刷银粉 | 人工/机械拆除、垃圾装袋外运 |  | 项 | 1
30 | ZR-BV-3*2.5 | 1.穿线安装 2.敷设pvc管线，固定 | 金桥或同等品牌 | m | 13.1
31 | ZR-BV-3*4 | 1.穿线安装 2.敷设pvc管线，固定 | 金桥或同等品牌 | m | 7.85
32 | ZR-BV-3*6 | 1.穿线安装 2.敷设pvc管线，固定 | 金桥或同等品牌 | m | 10.9
33 | 小电闸箱（开水器/洗衣机/吹风机） | 1.尺寸300*400金属箱体 （断路器NXB-3PD25A-1个；漏电断路器NXB-40LE 20A-4个；辅料和电线等） 2.电闸箱制作安装 |  | 个 | 1
34 | 电闸箱内电缆敷设 YJV4*25+1*16 | 1.电闸箱内电缆敷设 YJV4*25+1*16（桥架敷设200*100/穿管敷设）终端头制作安装 2.汽车吊装抹灰材料至楼内 |  | m | 28.76
35 | 电闸箱内电缆敷设 YJV 5*6 | 1.电闸箱内电缆敷设 YJV 5*6 （桥架敷设200*100/穿管敷设）终端头制作安装 2.汽车吊装抹灰材料至楼内 |  | m | 11.9
36 | 墙面电开槽 | 1.强电开槽及抹灰线槽 （开槽40mm宽） 2.汽车吊装抹灰材料至楼内 3.人工楼内倒运垃圾 4.汽车吊装垃圾至楼外 5.拆除形成的建筑垃圾综合考虑外运 |  | m | 12.6
37 | 墙面水开槽 | 1.强电开槽及抹灰线槽 （开槽40mm宽） 2.汽车吊装抹灰材料至楼内 3.人工楼内倒运垃圾 4.汽车吊装垃圾至楼外 5.拆除形成的建筑垃圾综合考虑外运 |  | m | 23
38 | UPVC排水管 DN50 | 1.安装部位(室内、外):室内 2.输送介质:排水 3.材质:UPVC 4.含安装及辅材 | 联塑 | m | 13.1
39 | UPVC排水管 DN100 | 1.安装部位(室内、外):室内 2.输送介质:排水 3.材质:UPVC 4.含安装及辅材 | 联塑 | m | 1.6
40 | PP-R管 DN20(给水) | 1.安装部位(室内、外):室内 2.输送介质:给水 3.含安装及辅材 | 联塑 | m | 33.65
41 | PP-R管 DN25(给水) | 1.安装部位(室内、外):室内 2.输送介质:给水 3.含安装及辅材 | 联塑 | m | 4.6
小计
自习室
1 | 灯具拆除 | 人工/机械拆除、垃圾装袋外运 |  | 套 | 2
2 | 棚面涂料铲除 | 人工/机械拆除、垃圾装袋外运 |  | ㎡ | 17.56
3 | 墙面涂料铲除 | 人工/机械拆除、垃圾装袋外运 |  | ㎡ | 54.6464
4 | 踢脚线拆除 | 人工/机械拆除、垃圾装袋外运 |  | m | 17.077
5 | 地面水磨石面层拆除 | 人工/机械拆除、垃圾装袋外运 |  | ㎡ | 17.56
6 | 门拆除 | 人工/机械拆除、垃圾装袋外运 |  | 套 | 1
7 | 窗台板拆除 | 人工/机械拆除、垃圾装袋外运 |  | 块 | 0.7
8 | 开关插座拆除 | 人工/机械拆除、垃圾装袋外运 |  | 个 | 5
9 | 窗帘杆拆除 | 人工/机械拆除、垃圾装袋外运 |  | 套 | 1
10 | 窗帘拆除 | 人工/机械拆除、垃圾装袋外运 |  | 套 | 1
11 | 门洞口移位300mm | 含拆除砌筑及抹灰 |  | 项 | 1
12 | 轻钢龙骨双面阻燃板基层石膏板饰面封堵门洞口 | 下反400 |  | 项 | 1
13 | 棚面基层处理 | 2.满批腻子两遍找平、打磨。 3.底层石膏打底找平。 |  | 平米 | 17.56
14 | 棚面底漆喷涂 | 乳胶漆底漆2遍 | 立邦/三棵树工程漆 | 平米 | 17.56
15 | 棚面白色乳胶漆 | 1.刷白色乳胶漆两遍。 | 立邦/三棵树工程漆 | 平米 | 17.56
16 | 墙面基层处理 | 2.满批腻子两遍找平、打磨。 3.底层石膏打底找平。 |  | ㎡ | 54.6464
17 | 墙面底漆涂刷 | 乳胶漆底漆2遍 | 立邦/三棵树工程漆 | ㎡ | 54.6464
18 | 墙面白色乳胶漆涂刷 | 乳胶漆底漆2遍 | 立邦/三棵树工程漆 | ㎡ | 54.6464
19 | 五孔插座 | 成品采购 | 欧普或同等品牌 | 个 | 8
20 | 地面800*800瓷砖铺贴 | 1.人工瓷砖粘接剂粘贴 含瓷砖采购 |  | ㎡ | 17.56
21 | 80mm瓷砖踢脚线铺贴 | 1.人工瓷砖粘接剂粘贴 含瓷砖采购及加工 |  | m | 17.077
22 | 瓷砖填缝 |  |  | ㎡ | 17.56
23 | 单联开关 | 成品采购 | 欧普或同等品牌 | 个 | 1
24 | 1200*200长条灯 | 成品采购 | 欧普或同等品牌 | 个 | 2
25 | 轻钢龙骨石膏板封堵门洞 |  |  | ㎡ | 0.348
26 | 免漆门 | 成品定制安装 |  | 樘 | 1
27 | 窗台石材 | 1.8*0.4 | 岗石 | 块 | 1
28 | 400*900过门石 | 岗石 |  | 块 | 1
29 | 暖气拆除安装刷银粉 | 人工/机械拆除、垃圾装袋外运 |  | 项 | 1
30 | ZR-BV-3*2.5 | 1.穿线安装 2.敷设pvc管线，固定 | 金桥或同等品牌 | m | 6.2
31 | ZR-BV-3*4 | 1.穿线安装 2.敷设pvc管线，固定 | 金桥或同等品牌 | m | 31.4
32 | 墙面电开槽 | 1.强电开槽及抹灰线槽 （开槽40mm宽） 2.汽车吊装抹灰材料至楼内 3.人工楼内倒运垃圾 4.汽车吊装垃圾至楼外 5.拆除形成的建筑垃圾综合考虑外运 |  | m | 28.17
小计
值班室
1 | 灯具拆除 | 人工/机械拆除、垃圾装袋外运 |  | 套 | 2
2 | 棚面涂料铲除 | 人工/机械拆除、垃圾装袋外运 |  | ㎡ | 18.128
3 | 墙面涂料铲除 | 人工/机械拆除、垃圾装袋外运 |  | ㎡ | 55.36
4 | 踢脚线拆除 | 人工/机械拆除、垃圾装袋外运 |  | m | 17.3
5 | 地面水磨石面层拆除 | 人工/机械拆除、垃圾装袋外运 |  | ㎡ | 18.128
6 | 门拆除 | 人工/机械拆除、垃圾装袋外运 |  | 套 | 1
7 | 窗台板拆除 | 人工/机械拆除、垃圾装袋外运 |  | 块 | 0.699
8 | 开关插座拆除 | 人工/机械拆除、垃圾装袋外运 |  | 个 | 1
9 | 窗帘杆拆除 | 人工/机械拆除、垃圾装袋外运 |  | 套 | 1
10 | 窗帘拆除 | 人工/机械拆除、垃圾装袋外运 |  | 套 | 1
11 | 轻钢龙骨阻燃板基层石膏板饰面柱子 |  |  | ㎡ | 0.84
12 | 轻钢龙骨双面阻燃板基层石膏板饰面封堵门洞口 | 下反400 |  | 项 | 1
13 | 棚面基层处理 | 2.满批腻子两遍找平、打磨。 3.底层石膏打底找平。 |  | ㎡ | 18.12
14 | 棚面底漆喷涂 | 乳胶漆底漆2遍 | 立邦/三棵树工程漆 | ㎡ | 18.12
15 | 棚面白色乳胶漆 | 1.刷白色乳胶漆两遍。 | 立邦/三棵树工程漆 | ㎡ | 18.12
16 | 墙面基层处理 | 2.满批腻子两遍找平、打磨。 3.底层石膏打底找平。 |  | ㎡ | 55.36
17 | 墙面底漆涂刷 | 乳胶漆底漆2遍 | 立邦/三棵树工程漆 | ㎡ | 55.36
18 | 墙面白色乳胶漆涂刷 | 1.刷白色乳胶漆两遍。 | 立邦/三棵树工程漆 | ㎡ | 55.36
19 | 五孔插座 | 成品采购 | 欧普或同等品牌 | 个 | 6
20 | 地面800*800瓷砖铺贴 | 1.人工瓷砖粘接剂粘贴 含瓷砖采购 |  | ㎡ | 18.12
21 | 80mm瓷砖踢脚线铺贴 | 1.人工瓷砖粘接剂粘贴 含瓷砖采购及加工 |  | m | 17.3
22 | 瓷砖填缝 |  |  | ㎡ | 18.12
23 | 单联开关 | 成品采购 | 欧普或同等品牌 | 个 | 1
24 | 1200*200长条灯 | 成品采购 | 欧普或同等品牌 | 个 | 2
25 | 轻钢龙骨石膏板封堵门洞 |  |  | ㎡ | 0.348
26 | 免漆门 | 成品定制安装 |  | 樘 | 1
27 | 窗台石材 | 1.8*0.4 | 岗石 | 块 | 1
28 | 定制金属边框玻璃窗 |  |  | ㎡ | 2.2801
29 | 400*900过门石 | 岗石 |  | 块 | 1
30 | 暖气拆除安装刷银粉 | 人工/机械拆除、垃圾装袋外运 |  | 项 | 1
31 | ZR-BV-3*2.5 | 1.穿线安装 2.敷设pvc管线，固定 | 金桥或同等品牌 | m | 6.2
32 | ZR-BV-3*4 | 1.穿线安装 2.敷设pvc管线，固定 | 金桥或同等品牌 | m | 15.7
33 | 墙面电开槽 | 1.强电开槽及抹灰线槽 （开槽40mm宽） 2.汽车吊装抹灰材料至楼内 3.人工楼内倒运垃圾 4.汽车吊装垃圾至楼外 5.拆除形成的建筑垃圾综合考虑外运 |  | m | 15.4
小计
辅导员寝室
1 | 原墙剔除抹灰层 | 人工/机械拆除、垃圾装袋外运 |  | ㎡ | 11.984
2 | 墙面铲除涂料层 | 人工/机械拆除、垃圾装袋外运 |  | ㎡ | 55.49
3 | 棚面铲除涂料层 | 人工/机械拆除、垃圾装袋外运 |  | ㎡ | 18.1
4 | 地面瓷砖拆除 | 人工/机械拆除、垃圾装袋外运 |  | ㎡ | 18.1
5 | 室内门拆除外运 | 人工/机械拆除、垃圾装袋外运 |  | 套 | 1
6 | 门套拆除外运 | 人工/机械拆除、垃圾装袋外运 |  | 套 | 1
7 | 石材踢脚线剔除 | 人工/机械拆除、垃圾装袋外运 |  | 米 | 17.34
8 | 暖气拆除 | 人工/机械拆除、垃圾装袋外运 |  | 组 | 2
9 | 灯具拆除 | 人工/机械拆除、垃圾装袋外运 |  | 个 | 2
10 | 窗帘杆拆除 | 人工/机械拆除、垃圾装袋外运 |  | 项 | 1
11 | 保温板及框架拆除 | 人工/机械拆除、垃圾装袋外运 |  | ㎡ | 16.26
12 | 门洞口墙体拆除 | 人工/机械拆除、垃圾装袋外运 |  | ㎡ | 0.68
13 | 门洞口陶粒墙体砌筑 | 400mm厚 |  | ㎡ | 0.68
14 | 100陶粒砖砌筑 |  |  | ㎡ | 9.87
15 | 墙面抹灰 |  |  | ㎡ | 36.59
16 | 棚面基层处理 | 2.满批腻子两遍找平、打磨。 3.底层石膏打底找平。 |  | ㎡ | 15.84
17 | 棚面底漆涂刷 | 乳胶漆底漆涂刷1遍 | 立邦/三棵树工程漆 | ㎡ | 63.14
18 | 棚面白色乳胶漆喷涂 | 1.乳胶漆喷涂2遍 | 立邦/三棵树工程漆 | ㎡ | 15.84
19 | 洗漱台轻钢龙骨石膏板吊顶 | 1.自攻丝刷防锈漆，接缝满批石膏粘接粉，贴玻纤网格布。 2.单层9.5厚纸面石膏板面层，错缝安装，并不得在同一龙骨上接缝。 3.跌级和造型处20mm阻燃板辅助支撑。 4.不上人型吊顶采用C38系列轻钢龙骨，主龙骨中距900，次龙骨中距400。 5.不上人型吊顶：Ø8钢筋吊杆（刷防锈漆），双向吊点，中距900。 | 泰山/杰豪石膏板 | ㎡ | 1.29
20 | 洗漱台镀锌方管隔断 | 20*40镀锌方管框架，下方铁板高1120，整体烤漆 |  | ㎡ | 4.75
21 | 墙面基层处理 | 2.满批腻子两遍找平、打磨。 3.底层石膏打底找平。 |  | ㎡ | 63.14
22 | 墙面底漆涂刷 | 底漆涂刷1遍 | 立邦/三棵树工程漆 | ㎡ | 63.14
23 | 墙面白色乳胶漆涂刷 | 1.乳胶漆涂刷2遍 | 立邦/三棵树工程漆 | ㎡ | 63.14
24 | 墙面400*800瓷砖 | 1.人工瓷砖粘接剂粘贴 含瓷砖采购 | 马可波罗或同品牌 | ㎡ | 6.4
25 | 地面防水找平层 | 1.20厚1:2.5水泥砂浆抹灰找平层 |  | ㎡ | 2.01
26 | 防水制作 | 1.闭水实验（24小时） 2.丙纶防水两层 | 天祁（丙纶）或同等品牌 | ㎡ | 8.03
27 | 墙、地面瓷砖填缝 | 瓷砖专用填缝剂勾缝 |  | ㎡ | 41.69
28 | 800*800地面瓷砖铺贴 | 1.人工瓷砖粘接剂粘贴 含瓷砖采购 | 马可波罗或同品牌 | ㎡ | 18.1
29 | 400*400地面瓷砖铺贴 | 1.人工瓷砖粘接剂粘贴 含瓷砖采购及加工 | 马可波罗或同品牌 | ㎡ | 2.01
30 | 80mm瓷砖踢脚线铺贴 | 1.人工瓷砖粘接剂粘贴 含瓷砖采购及加工 | 马可波罗或同品牌 | m | 8.12
31 | 卫生间墙体抹灰 | 1.水泥砂浆抹灰找平 |  | ㎡ | 32.38
32 | 卫生间墙面400*800瓷砖 | 1.人工瓷砖粘接剂粘贴 含瓷砖采购及加工 | 马可波罗或同品牌 | ㎡ | 21.58
33 | 卫生间集成吊顶 | 300*300铝扣板 |  | ㎡ | 2.01
34 | 悬浮洗手台 | 50角钢框架制作 人造石加工安装 |  | ㎡ | 0.48
35 | 台下盆 | 成品采购 | 九牧或同等品牌 | 个 | 1
36 | 银镜 | 成品采购0.8*0.75 |  | 个 | 1
37 | 不锈钢水龙头 | 1.含安装 （坐便器、软管、角阀安装） 2.人工楼内倒运设备 | 九牧或同等品牌 | 个 | 1
38 | 下水线 | 成品采购 | 九牧或同等品牌 | 套 | 1
39 | 坐便器 | 成品采购 | 九牧或同等品牌 | 个 | 1
40 | 洁具辅件 | 角阀软管 | 九牧或同等品牌 | 项 | 1
41 | 双联开关 | 成品采购 | 欧普或同等品牌 | 个 | 2
42 | 花洒 | 成品采购 | 九牧或同等品牌 | 个 | 1
43 | 地漏 | 成品采购 | 九牧或同等品牌 | 个 | 1
44 | 卫生间折叠门 | 成品采购 |  | 樘 | 1
45 | 免漆门 | 0.835*2.4 |  | 樘 | 1
46 | 插座 | 成品采购 | 欧普或同等品牌 | 个 | 8
47 | 计费器安装 |  |  | 个 | 2
48 | 计费器盖板制作、安装 | 1.计费器盖板制作安装 （亚克力材质） 2.人工楼内倒运材料 |  | 个 | 2
49 | 长条吸顶灯 | 成品采购 | 欧普或同等品牌 | 个 | 2
50 | 75射灯 | 成品采购 | 欧普或同等品牌 | 个 | 1
51 | 排风灯 | 成品采购 | 欧普或同等品牌 | 个 | 1
52 | 马桶置物架 | 成品采购 |  | 个 | 1
53 | 墙面电开槽 | 1.强电开槽及抹灰线槽 （开槽40mm宽） 2.汽车吊装抹灰材料至楼内 3.人工楼内倒运垃圾 4.汽车吊装垃圾至楼外 5.拆除形成的建筑垃圾综合考虑外运 |  | m | 17.3
54 | 墙面水开槽 | 1.水路开槽及抹灰线槽 （开槽40mm宽） 2.汽车吊装抹灰材料至楼内 3.人工楼内倒运垃圾 4.汽车吊装垃圾至楼外 5.拆除形成的建筑垃圾综合考虑外运 |  | m | 12.75
55 | 卫生间包管砌筑制作 | 含挂网抹灰320*700 |  | ㎡ | 3.26
56 | 墙面白色金属收口 | 展开宽度200mm |  | m | 3.2
57 | 瓷砖截面直角收边条 | 30*30mm |  | m | 2.8
58 | 窗台板制作 | 岗石 |  | m | 1.8
59 | 过门石 | 0.755*13 |  | 块 | 1
60 | 过门石 | 835*400mm |  | 块 | 1
61 | ZR-BV-3*2.5 | 1.穿线安装 2.敷设pvc管线，固定 | 金桥或同等品牌 | m | 10.9
62 | ZR-BV-3*4 | 1.穿线安装 2.敷设pvc管线，固定 | 金桥或同等品牌 | m | 31.08
63 | UPVC排水管 DN50 | 1.安装部位(室内、外):室内 2.输送介质:排水 3.材质:UPVC 4.含安装及辅材 | 联塑 | m | 6
64 | UPVC排水管 DN100 | 1.安装部位(室内、外):室内 2.输送介质:排水 3.材质:UPVC 4.含安装及辅材 | 联塑 | m | 9.4
65 | PP-R管 DN20(给水) | 1.安装部位(室内、外):室内 2.输送介质:给水 3.含安装及辅材 | 联塑 | m | 19.05
66 | PP-R管 DN25(给水) | 1.安装部位(室内、外):室内 2.输送介质:给水 3.含安装及辅材 | 联塑 | m | 4.6
67 | 配电箱 | 成品定制 |  | 套 | 1
小计
党建活动室
1 | 灯具拆除 | 人工/机械拆除、垃圾装袋外运 |  | 套 | 2
2 | 棚面涂料铲除 | 人工/机械拆除、垃圾装袋外运 |  | ㎡ | 17.822
3 | 墙面涂料铲除 | 人工/机械拆除、垃圾装袋外运 |  | ㎡ | 54.976
4 | 踢脚线拆除 | 人工/机械拆除、垃圾装袋外运 |  | m | 17.18
5 | 地面水磨石面层拆除 | 人工/机械拆除、垃圾装袋外运 |  | ㎡ | 17.822
6 | 门拆除 | 人工/机械拆除、垃圾装袋外运 |  | 套 | 1
7 | 窗台板拆除 | 人工/机械拆除、垃圾装袋外运 |  | 块 | 0.762
8 | 开关插座拆除 | 人工/机械拆除、垃圾装袋外运 |  | 个 | 2
9 | 窗帘杆拆除 | 人工/机械拆除、垃圾装袋外运 |  | 套 | 1
10 | 窗帘拆除 | 人工/机械拆除、垃圾装袋外运 |  | 套 | 1
11 | 轻钢龙骨双面阻燃板基层石膏板饰面封堵门洞口 | 下反400 |  | 项 | 1
12 | 棚面基层处理 | 2.满批腻子两遍找平、打磨。 3.底层石膏打底找平。 |  | 平米 | 17.82
13 | 棚面底漆喷涂 | 乳胶漆底漆2遍 | 立邦/三棵树工程漆 | 平米 | 17.82
14 | 棚面白色乳胶漆 | 1.刷白色乳胶漆两遍。 | 立邦/三棵树工程漆 | 平米 | 17.82
15 | 墙面基层处理 | 2.满批腻子两遍找平、打磨。 3.底层石膏打底找平。 |  | ㎡ | 54.976
16 | 墙面底漆涂刷 | 乳胶漆底漆2遍 | 立邦/三棵树工程漆 | ㎡ | 54.976
17 | 墙面白色乳胶漆涂刷 | 1.刷白色乳胶漆两遍。 | 立邦/三棵树工程漆 | ㎡ | 54.976
18 | 墙面阻燃板基层石膏板饰面造型墙 |  |  | ㎡ | 19.23
19 | 墙面基膜涂刷 | 基膜涂刷2遍 |  | ㎡ | 19.23
20 | 墙面定制红色壁画 | 成品定制安装 |  | ㎡ | 19.23
21 | 定制免漆板造型墙 | 成品定制安装 |  | ㎡ | 16.47
22 | 110mm高亚克力字 | 成品定制安装 |  | 个 | 27
23 | 185mm高焗漆亚克力字 | 成品定制安装 |  | 个 | 4
24 | 80mm高焗漆亚克力字 | 成品定制安装 |  | 个 | 92
25 | 600mm高焗漆亚克力党徽 | 成品定制安装 |  | 个 | 1
26 | 200mm高焗漆亚克力字 | 20mm厚 |  | 个 | 8
27 | 五孔插座 | 成品采购 | 欧普或同等品牌 | 个 | 6
28 | 地插 | 欧普 | 欧普或同等品牌 | 个 | 1
29 | 地面800*800瓷砖铺贴 | 1.人工瓷砖粘接剂粘贴 含瓷砖采购 |  | ㎡ | 17.82
30 | 80mm瓷砖踢脚线铺贴 | 1.人工瓷砖粘接剂粘贴 含瓷砖采购及加工 |  | m | 17.18
31 | 瓷砖填缝 |  |  | ㎡ | 17.82
32 | 单联开关 | 成品采购 | 欧普或同等品牌 | 个 | 1
33 | 1200*200长条灯 | 成品采购 | 欧普或同等品牌 | 个 | 2
34 | 轻钢龙骨石膏板封堵门洞 |  |  | ㎡ | 0.348
35 | 免漆门 | 成品定制安装 |  | 樘 | 1
36 | 窗台石材 | 1.8*0.4 | 岗石 | 块 | 1
37 | 400*900过门石 | 岗石 |  | 块 | 1
38 | 暖气拆除安装刷银粉 | 人工/机械拆除、垃圾装袋外运 |  | 项 | 1
39 | ZR-BV-3*2.5 | 1.穿线安装 2.敷设pvc管线，固定 | 金桥或同等品牌 | m | 6.2
40 | ZR-BV-3*4 | 1.穿线安装 2.敷设pvc管线，固定 | 金桥或同等品牌 | m | 15.7
41 | 墙面电开槽 | 1.强电开槽及抹灰线槽 （开槽40mm宽） 2.汽车吊装抹灰材料至楼内 3.人工楼内倒运垃圾 4.汽车吊装垃圾至楼外 5.拆除形成的建筑垃圾综合考虑外运 |  | m | 15.4
小计
其他费用
1 | 热水主管线管径DN80 | 内衬塑热镀锌钢管含管件及辅料安装 |  | 米 | 262.56
2 | 热水主管线管径DN70 | 内衬塑热镀锌钢管含管件及辅料安装 |  | 米 | 86
3 | 热水主管线管径DN50 | 内衬塑热镀锌钢管含管件及辅料安装 |  | 米 | 48
4 | 热水主管线管径DN40 | 内衬塑热镀锌钢管含管件及辅料安装 |  | 米 | 28
5 | 热水主管过滤器 | DN80 |  | 个 | 1
6 | 排水地沟内主管线DE150 | 双壁静音管含管件及辅料安装 |  | 米 | 220.5
7 | 排水地沟内主管线DE110 | 双壁静音管含管件及辅料安装 |  | 米 | 748.8
8 | 冷水主管线管径PPR80 | 含管件及辅料安装 |  | 米 | 86
9 | 冷水主管线管径PPR50 | 含管件及辅料安装 |  | 米 | 432.9
10 | 冷水主管线管径PPR40 | 含管件及辅料安装 |  | 米 | 374.4
11 | 冷水主管线管径PPR32 | 含管件及辅料安装 |  | 米 | 124.8
12 | 通风管 | PVC110 |  | 米 | 807.3
13 | ZR-BV-3*4 | 1.宿舍电箱到值班室电能计量柜 （桥架敷设200*100/穿管敷设）终端头制作安装 2.汽车吊装抹灰材料至楼内 | 金桥或同等品牌 | 米 | 9051.648
14 | 水钻打孔 | 110/50/80 |  | 个 | 888
15 | 屋面防水打孔及屋面防水修复 | 拆除到隔气层，水钻打孔，下排气管，下水管滴水石防水堵漏，回填保温层，恢复屋面保护层，铺贴东方雨虹防水卷材。（如钻眼时遇见预制板接缝需要红砖四周砌筑抹灰，砌筑两侧粉刷液体防水卷材） | 东方雨虹SBS | 个 | 37
16 | 开荒保洁及成品保护 |  |  | ㎡ | 5856.12
小计
消防改造部分
1 | 配管 | 1.名称:镀锌钢管 2.规格:SC15 3.配置形式:明敷设 |  | m | 2240
2 | 接线盒 | 1.名称:接线盒 2.材质:铁制 3.规格:86 4.安装形式:明装 |  | 个 | 390
3 | 配线 | 1.名称:铜芯导线 2.配线形式:管内穿线 3.型号:WDZN-BYJ-2.5mm2 |  | m | 2450
4 | 配线 | 1.名称:铜芯导线 2.配线形式:管内穿线 3.型号:WDZN-RYS-2*1.5mm2 |  | m | 1670
5 | 配管 | 1.名称:金属软管 2.材质:CP-16 |  | m | 50
6 | 配电箱 | 1.名称:应急照明集中电源 2.型号:ALE-DY 3.规格:550*700*280 4.安装方式:明装 |  | 台 | 1
7 | 装饰灯 | 1.名称:消防应急照明灯具 2.型号:DC36V/5W/LED 3.规格:A型 4.安装形式:吸顶安装 |  | 套 | 56
8 | 装饰灯 | 1.名称:消防应急照明灯具 2.型号:DC36V/5W/LED 3.规格:A型 4.安装形式:壁挂安装 |  | 套 | 6
9 | 装饰灯 | 1.名称:双面疏散指示灯 2.型号:DC36V/1W/LED 3.规格:A型消防应急灯具 4.安装形式:吊装 |  | 套 | 11
10 | 装饰灯 | 1.名称:安全出口标志灯 2.型号:DC36V/1W/LED 3.规格:A型消防应急灯具 4.安装形式:吊装 |  | 套 | 17
11 | 装饰灯 | 1.名称:楼层标志灯 2.型号:DC36V/1W/LED 3.规格:A型消防应急灯具 4.安装形式:吊装 |  | 套 | 12
12 | 装饰灯 | 1.名称:单向疏散标志灯 2.型号:DC36V/1W/LED 3.规格:A型消防应急灯具 4.安装形式:墙壁 |  | 套 | 49
13 | 事故照明切换装置 | 1.名称:事故照明切换装置调试 |  | 系统 | 1
14 | 点型探测器 | 1.名称:感烟探测器 2.线制:总线制 3.吸顶安装 |  | 个 | 56
15 | 按钮 | 1.名称:手动报警按钮(带电话插孔) 2.底距地1.4m明装 |  | 个 | 14
16 | 按钮 | 1.名称:消火栓手动报警按钮 2.消火栓箱内安装 |  | 个 | 36
17 | 声光报警器 | 1.名称:声光警报器 2.距地面2.4m明装 |  | 个 | 14
18 | 模块(模块箱) | 1.名称:总线短路隔离器 2.类型:吸顶安装 |  | 个 | 6
19 | 消防广播(扬声器) | 1.名称:紧急广播扬声器 2.安装方式:室内吸顶安装 |  | 个 | 24
20 | 模块(模块箱) | 1.名称:消防广播专用模块 2.类型:装在模块箱K内 |  | 个 | 6
21 | 模块(模块箱) | 1.名称:消防电话专用模块 2.类型:装在模块箱K内 |  | 个 | 6
22 | 模块(模块箱) | 1.名称:层显 2.类型:墙壁安装 |  | 台 | 6
23 | 端子箱 | 1.名称:消防端子箱 2.安装部位:底距地1.5m明装 |  | 台 | 6
24 | 模块(模块箱) | 1.名称:常开防火门 2.安装部位:门上明装 |  | 个 | 12
25 | 自动报警系统调试 | 1.名称:自动报警系统调试 2.线制:总线 |  | 系统 | 1
26 | 防火控制装置调试 | 1.名称:广播喇叭及音箱、电话插孔调试 |  | 个 | 38
27 | 室内消火栓 | 1.安装方式:明装 2.型号、规格:QZ19水枪一支,长25米,DN65衬胶水龙带一条。 |  | 套 | 36
28 | 控制电缆 | 1.名称:控制电缆 2.型号：KVV22-16*2.5mm2 3.敷设方式、部位:地沟敷设 |  | m | 700
29 | 控制电缆 | 1.名称:控制电缆 2.型号：KVV22-5*2.5mm2 3.敷设方式、部位:地沟敷设 |  | m | 700
30 | 控制电缆头 | 1.名称:电力电缆终端头 2.型号:KVV22 3.规格:16*2.5mm2 4.材质、类型:干包/热缩 |  | 个 | 2
31 | 控制电缆头 | 1.名称:电力电缆终端头 2.型号:KVV22 3.规格:5*2.5mm2 4.材质、类型:干包/热缩 |  | 个 | 2
分部小计