## 室内装饰
大学生活动中心项目清单
序号 | 项目名称 | 项目特征描述 | 材料品牌要求 | 单位 | 工程量 | 综合单价 | 合计
拆除项目
1 | 大厅地面拆除 | 人工/机械拆除、垃圾装袋外运 |  | m2 | 2379.1776 |  | 0
2 | 主入口门塑钢拆除 | 人工/机械拆除、垃圾装袋外运 |  | 平米 | 41.412 |  | 0
3 | 烟道拆除 | 人工/机械拆除、垃圾装袋外运 |  | 米 | 21.6 |  | 0
4 | 300mm墙体拆除 | 人工/机械拆除、垃圾装袋外运 |  | m2 | 44.4312 |  | 0
5 | 200mm墙体拆除 | 人工/机械拆除、垃圾装袋外运 |  | m2 | 103.464 |  | 0
6 | 原始墙体开门洞 | 人工/机械拆除、垃圾装袋外运 | 2400*900 | 个 | 2 |  | 0
7 | 铝框门拆除 | 人工/机械拆除、垃圾装袋外运 |  | 樘 | 16 |  | 0
8 | 排水铸铁立管移位拆除 | 人工/机械拆除、垃圾装袋外运 |  | 米 | 90.72 |  | 0
9 | 防火门拆除 | 人工/机械拆除、垃圾装袋外运 |  | 樘 | 3 |  | 0
10 | 库房原有对开门拆除 | 人工/机械拆除、垃圾装袋外运 |  | 樘 | 2 |  | 0
11 | 窗拆除 | 人工/机械拆除、垃圾装袋外运 | 1.5m*2m | 个 | 7 |  | 0
12 | 窗下反拆除 | 人工/机械拆除、垃圾装袋外运 |  | 平米 | 7 |  | 0
13 | 天猫库房对开门拆除 | 人工/机械拆除、垃圾装袋外运 |  | 樘 | 2 |  | 0
14 | 卫生间地砖拆除 | 人工/机械拆除、垃圾装袋外运 |  | m2 | 28.21 |  | 0
15 | 卫生间墙砖拆除 | 人工/机械拆除、垃圾装袋外运 |  | m2 | 95.904 |  | 0
16 | 卫生间地台拆除 | 人工/机械拆除、垃圾装袋外运 |  | m2 | 9.22 |  | 0
17 | 卫生间棚面拆除 | 人工/机械拆除、垃圾装袋外运 |  | m2 | 26.21 |  | 0
18 | 卫生间洁具拆除 | 人工/机械拆除、垃圾装袋外运 |  | 套 | 1 |  | 0
19 | 直播间及更衣室地面拆除 | 人工/机械拆除、垃圾装袋外运 |  | m2 | 74.28 |  | 0
20 | 直播间及更衣室棚面拆除 | 人工/机械拆除、垃圾装袋外运 |  | m2 | 74.28 |  | 0
21 | 直播间及更衣间墙面铲除涂料层 | 人工/机械拆除、垃圾装袋外运 |  | m2 | 272.0736 |  | 0
22 | 大厅墙面铲除涂料层 | 人工/机械拆除、垃圾装袋外运 |  | m2 | 1409.844 |  | 0
23 | 配电室地面拆除 | 人工/机械拆除、垃圾装袋外运 |  | m2 | 38.53 |  | 0
24 | 配电室棚面拆除 | 人工/机械拆除、垃圾装袋外运 |  | m2 | 38.53 |  | 0
25 | 配电室墙面铲除涂料层 | 人工/机械拆除、垃圾装袋外运 |  | m2 | 101.88 |  | 0
分部分项合计 | [6 empty] | 0
公共区域及走廊开放活动区
1 | 地面洞口填平 | 2.做30厚1：3水泥砂浆结合层找平，抹素水泥压光。 3.刷水泥浆一道（水灰比0.4-0.5） 4.中砂回填 |  | 立方米 | 3 |  | 0
2 | 原土层地面夯实 | 素土面机械夯实 |  | m2 | 500.5 |  | 0
3 | 混凝土垫层 | C30混凝土 @8钢筋平铺 100*100间距 |  | m2 | 500.5 |  | 0
4 | 地面水泥砂浆找平 | 2.做30厚1：3水泥砂浆结合层找平，抹素水泥压光。 |  | m2 | 929.68 |  | 0
5 | 750*1500地砖铺贴 | 1.600*600mm地砖铺贴 2.做30厚1：3水泥砂浆结合层找平，抹素水泥压光。 3.刷水泥浆一道（水灰比0.4-0.5） 4.钢筋混凝土楼板 |  | m2 | 2879.6776 |  | 0
6 | 瓷砖750*1500采购 | 成品采购 | 广东品牌 | m2 | 2686.9476 |  | 0
7 | 750*1500木纹砖 | 成品采购 | 广东品牌 | m2 | 192.73 |  | 0
8 | 新建220mm陶粒墙体 双面挂网抹灰 | （厚度：200mm） |  | m2 | 1020.2 |  | 0
9 | 新建220mm 200mmH钢筋混凝土圈梁及立柱结构梁 | 当墙体高度大于4M,设置水平连梁 过梁两侧伸入墙体应不低于200mm φ6@200钢筋构造柱, （当墙体长度大于等于5M, 设置竖向构造柱） |  | m | 589.9 |  | 0
10 | 氟碳门 | 1.成品定制，含五金配件，含安装 |  | 套 | 10 |  | 0
11 | 出入口氟碳门及隔断 | 1.成品定制，含五金配件，含安装 |  | m2 | 70.896 |  | 0
12 | 75铝型材窗 | 1.成品定制，含五金配件，含安装 |  | m2 | 18.75 |  | 0
d | 定制香格里拉帘 | 1.成品定制，含五金配件，含安装 |  | m2 | 52.5 |  | 0
15 | 走廊区域轻钢龙骨石膏板造型棚 | 1.自攻丝刷防锈漆，接缝满批石膏粘接粉，贴玻纤网格布。 2.单层9.5厚纸面石膏板面层，错缝安装，并不得在同一龙骨上接缝。 3.跌级和造型处20mm阻燃板辅助支撑,阻燃板铣槽弯弧。 4.不上人型吊顶采用C38系列轻钢龙骨，主龙骨中距900，次龙骨中距400。 5.不上人型吊顶：Ø8钢筋吊杆（刷防锈漆），双向吊点，中距900。 | 泰山/杰豪石膏板 泰山龙骨或同等品牌 | m2 | 1101.33 |  | 0
16 | 门厅区轻钢龙骨阻燃版平棚铝塑板饰面 | 1.铝塑板饰面 2.单层18厚阻燃板面层，错缝安装，并不得在同一龙骨上接缝。 3.跌级和造型处20mm阻燃板辅助支撑。 4.不上人型吊顶采用C38系列轻钢龙骨，主龙骨中距900，次龙骨中距400。 5.不上人型吊顶：Ø8钢筋吊杆（刷防锈漆），双向吊点，中距900。 | 泰山/杰豪石膏板 泰山龙骨或同等品牌 | m2 | 57.65 |  | 0
17 | 棚面软膜天花线条灯基础加固 | 1.自攻丝刷防锈漆，接缝满批石膏粘接粉，贴玻纤网格布。 2.20mm阻燃板做框架 盒深150mm宽130mm，内嵌到石膏板平棚内，双层吊钩加固。 3.跌级和造型处20mm阻燃板辅助支撑。 4.不上人型吊顶采用C38系列轻钢龙骨，主龙骨中距900，次龙骨中距400。 5.不上人型吊顶：Ø8钢筋吊杆（刷防锈漆），双向吊点，中距900 | 泰山/杰豪石膏板 泰山龙骨或同等品牌 | 米 | 231.84 |  | 0
18 | 休闲区轻钢龙骨石膏板异形棚 | 1.自攻丝刷防锈漆，接缝满批石膏粘接粉，贴玻纤网格布。 2.单层9.5厚纸面石膏板面层，错缝安装，并不得在同一龙骨上接缝。 3.跌级和造型处20mm阻燃板辅助支撑,阻燃板铣槽弯弧。 4.不上人型吊顶采用C38系列轻钢龙骨，主龙骨中距900，次龙骨中距400。 5.不上人型吊顶：Ø8钢筋吊杆（刷防锈漆），双向吊点，中距900。 | 泰山/杰豪石膏板 泰山龙骨或同等品牌 | m2 | 114.55 |  | 0
19 | 轻钢龙骨阻燃板基层石膏板饰面下反假梁（下反1,920） | 1.自攻丝刷防锈漆，接缝满批石膏粘接粉，贴玻纤网格布。 2.单层9.5厚纸面石膏板面层，错缝安装，并不得在同一龙骨上接缝。 3.跌级和造型处20mm阻燃板辅助支撑,阻燃板铣槽弯弧。 4.不上人型吊顶采用C38系列轻钢龙骨，主龙骨中距900，次龙骨中距400。 5.不上人型吊顶：Ø8钢筋吊杆（刷防锈漆），双向吊点，中距900。 | 泰山/杰豪石膏板 泰山龙骨或同等品牌 | 米 | 39.66 |  | 0
20 | 轻钢龙骨阻燃版基层铝塑板饰面下反假梁（下反1,920） | 1.自攻丝刷防锈漆，接缝满批石膏粘接粉，贴玻纤网格布。 2.单层9.5厚纸面石膏板面层，错缝安装，并不得在同一龙骨上接缝。 3.跌级和造型处20mm阻燃板辅助支撑,阻燃板铣槽弯弧。 4.不上人型吊顶采用C38系列轻钢龙骨，主龙骨中距900，次龙骨中距400。 5.不上人型吊顶：Ø8钢筋吊杆（刷防锈漆），双向吊点，中距900。 | 泰山/杰豪石膏板 泰山龙骨或同等品牌 | 米 | 7.59 |  | 0
21 | 轻钢龙骨石膏板包管700*600 | 1.自攻丝刷防锈漆，接缝满批石膏粘接粉，贴玻纤网格布。 2.单层9.5厚纸面石膏板面层，错缝安装，并不得在同一龙骨上接缝。 3.跌级和造型处20mm阻燃板辅助支撑,阻燃板铣槽弯弧。 4.不上人型吊顶采用C38系列轻钢龙骨，主龙骨中距900，次龙骨中距400。 5.不上人型吊顶：Ø8钢筋吊杆（刷防锈漆），双向吊点，中距900。 | 泰山/杰豪石膏板 泰山龙骨或同等品牌 | 米 | 43.2 |  | 0
22 | 轻钢龙骨石膏板包柱 | 1.自攻丝刷防锈漆，接缝满批石膏粘接粉，贴玻纤网格布。 2.单层9.5厚纸面石膏板面层，错缝安装，并不得在同一龙骨上接缝。 3.跌级和造型处20mm阻燃板辅助支撑,阻燃板铣槽弯弧。 4.不上人型吊顶采用C38系列轻钢龙骨，主龙骨中距900，次龙骨中距400。 5.不上人型吊顶：Ø8钢筋吊杆（刷防锈漆），双向吊点，中距900。 | 400*500mm | 米 | 30 |  | 0
23 | 轻钢龙骨石膏板隔断墙 | 1.自攻丝刷防锈漆，接缝满批石膏粘接粉，贴玻纤网格布。 2.单层9.5厚纸面石膏板面层，错缝安装，并不得在同一龙骨上接缝。 3.跌级和造型处20mm阻燃板辅助支撑,阻燃板铣槽弯弧。 4.不上人型吊顶采用C38系列轻钢龙骨，主龙骨中距900，次龙骨中距400。 5.不上人型吊顶：Ø8钢筋吊杆（刷防锈漆），双向吊点，中距900。 | 泰山/杰豪石膏板 泰山龙骨或同等品牌 | m2 | 51.34 |  | 0
24 | 墙面15mm阻燃板基层背板 | 1.自攻丝刷防锈漆，接缝满批石膏粘接粉，贴玻纤网格布。 2.单层9.5厚纸面石膏板面层，错缝安装，并不得在同一龙骨上接缝。 3.跌级和造型处20mm阻燃板辅助支撑,阻燃板铣槽弯弧。 4.不上人型吊顶采用C38系列轻钢龙骨，主龙骨中距900，次龙骨中距400。 5.不上人型吊顶：Ø8钢筋吊杆（刷防锈漆），双向吊点，中距900。 | 泰山/杰豪石膏板 泰山龙骨或同等品牌 | m2 | 4.47 |  | 0
25 | 窗户、 门、阻燃版基层背板 | 1.20mm厚阻燃板裁切封口归方，发泡胶封底，气钢钉加固。为极简门套做基层 2.门口侧面基层清理 | 泰山/杰豪石膏板 泰山龙骨或同等品牌 | m | 192.92 |  | 0
26 | 踢脚线阻燃版基层背板 | 1.20mm厚阻燃板裁切封口归方，发泡胶封底，气钢钉加固。为极简门套做基层 2.门口侧面基层清理 | 泰山/杰豪石膏板 泰山龙骨或同等品牌 | m | 286.27 |  | 0
27 | 走廊区域棚面蓝色线条乳胶漆涂刷 | 刷乳胶漆两遍。 | 立邦或多乐士同等品牌 | 米 | 231.84 |  | 0
28 | 棚面基层处理 | 2.满批腻子两遍找平、打磨。 3.底层石膏打底找平。 4.刷（喷）一道墙固。 5.建筑墙面。 |  | m2 | 840.6 |  | 0
29 | 棚面底漆涂刷 | 乳白胶 | 光明 | m2 | 840.6 |  | 0
30 | 棚面白色乳胶漆涂刷 | 刷乳胶漆两遍。 | 立邦或多乐士同等品牌 | m2 | 840.6 |  | 0
31 | 棚面蓝色乳胶漆喷涂 | 刷乳胶漆两遍。 | 立邦或多乐士同等品牌 | m2 | 194.15 |  | 0
32 | 墙面基层处理 | 2.满批腻子两遍找平、打磨。 3.底层石膏打底找平。 4.刷（喷）一道墙固。 5.建筑墙面。 |  | m2 | 1274.37 |  | 0
33 | 墙面底漆涂刷 | 乳白胶 | 光明 | m2 | 1274.37 |  | 0
34 | 墙面白色乳胶漆涂刷 | 刷乳胶漆两遍。 | 立邦或多乐士同等品牌 | m2 | 1186.81 |  | 0
35 | 墙面蓝色乳胶漆涂刷 | 刷乳胶漆两遍。 | 立邦或多乐士同等品牌 | m2 | 87.56 |  | 0
36 | 地面20mm瓷砖金属收边条 | 成品采购 |  | m | 36.69 |  | 0
37 | 50mm黑钢踢脚线 | 不锈钢成品定制 |  | m | 286.27 |  | 0
38 | 定制开放格书柜 | 成品定制 | E0 | m2 | 34.64 |  | 0
39 | 定制落地书柜座位 | 成品定制 | E0 | m | 14.89 |  | 0
40 | 定制座垫 | 软包成品定制 |  | m | 11.55 |  | 0
41 | 黑钢包窗口 | 不锈钢成品定制 |  | m | 105 |  | 0
42 | 黑钢包门口 | 不锈钢成品定制 |  | m | 87.92 |  | 0
43 | 定制线条艺术吊灯 | 2500*700mm | 飞利浦 | 组 | 2 |  | 0
44 | 定制圆盘轨道灯2000mm直径 | 成品定制 | 飞利浦 | 组 | 1 |  | 0
45 | 定制圆盘轨道灯1200mm直径 | 成品定制 | 飞利浦 | 组 | 3 |  | 0
46 | 明装磁吸轨道 | 成品采购 | 飞利浦 | m | 38.5 |  | 0
47 | 磁吸轨道射灯 | 成品采购 | 飞利浦 | 个 | 33 |  | 0
48 | 磁吸轨道灯变压器 | 成品采购 | 飞利浦 | 个 | 15 |  | 0
49 | 定制软膜天花灯 | 1.安装灯源贴片 2.安装软膜专用型材边框 3.基层清灰 | 科比 | m | 231.84 |  | 0
50 | 绿色装饰吊灯 | 成品定制 | 欧普 | 个 | 8 |  | 0
51 | 10*10线性灯 | 成品采购 | 飞利浦 | m | 2.04 |  | 0
52 | 100w变压器 | 成品采购 | 飞利浦 | 个 | 1 |  | 0
53 | 75射灯 | 成品采购 | 欧普 | 个 | 431 |  | 0
54 | 墙面黑色亚克力字体 | 黑色亚克力定制 | 2.5m*2m | 套 | 1 |  | 0
55 | 落地字体 | 1800*80*600金属烤漆 |  | 套 | 1 |  | 0
56 | 隐藏式金属地沟盖 | 角钢金属框架制作 瓷砖饰面 | 800*800 | 套 | 1 |  | 0
57 | 广告字体 | 亚克力及雪弗板 | 1.5m*1.2m | 套 | 1 |  | 0
58 | 商铺棚面铲除 | 1.铲除墙面至水泥基层 2.浸湿墙面 |  | m2 | 816 |  | 0
59 | 商铺棚面基层处理 | 2.满批腻子两遍找平、打磨。 3.底层石膏打底找平。 4.刷（喷）一道墙固。 5.建筑墙面。 |  | m2 | 816 |  | 0
60 | 商铺棚面喷灰 | 刷乳胶漆两遍。 | 立邦或多乐士同等品牌 | m2 | 816 |  | 0
61 | 管道铝合金检修口 | 成品定制 | 400*400 | 个 | 13 |  | 0
62 | 地插 | 成品采购 | 飞利浦 | 个 | 3 |  | 0
63 | 插座 | 成品采购 | 欧普 | 个 | 30 |  | 0
分部分项合计 | [6 empty] | 0
天猫超市
1 | 吧台轻钢龙骨石膏板平棚 | 1.自攻丝刷防锈漆，接缝满批石膏粘接粉，贴玻纤网格布。 2.单层9.5厚纸面石膏板面层，错缝安装，并不得在同一龙骨上接缝。 3.跌级和造型处20mm阻燃板辅助支撑,阻燃板铣槽弯弧。 4.不上人型吊顶采用C38系列轻钢龙骨，主龙骨中距900，次龙骨中距400。 5.不上人型吊顶：Ø8钢筋吊杆（刷防锈漆），双向吊点，中距900。 | 泰山/杰豪石膏板 泰山龙骨或同等品牌 | m2 | 50.52 |  | 0
2 | 墙面基层处理 | 2.满批腻子两遍找平、打磨。 3.底层石膏打底找平。 4.刷（喷）一道墙固。 5.建筑墙面。 |  | m2 | 50.52 |  | 0
3 | 墙面底漆涂刷 | 乳白胶 | 光明 | m2 | 50.52 |  | 0
4 | 墙面白色乳胶漆涂刷 | 刷乳胶漆两遍。 | 立邦或多乐士同等品牌 | m2 | 50.52 |  | 0
5 | 方管骨架阻燃板基层铝塑板饰面吊楣 | 1.铝塑板饰面 2.单层18厚阻燃板面层，错缝安装，并不得在同一龙骨上接缝。 3.跌级和造型处20mm阻燃板辅助支撑。 4.不上人型吊顶采用C38系列轻钢龙骨，主龙骨中距900，次龙骨中距400。 5.不上人型吊顶：Ø8钢筋吊杆（刷防锈漆），双向吊点，中距900。 |  | m2 | 72 |  | 0
6 | 靠墙水柜轻钢龙骨阻燃版基层红色铝塑板饰面吊楣 | 1.铝塑板饰面 2.单层18厚阻燃板面层，错缝安装，并不得在同一龙骨上接缝。 3.跌级和造型处20mm阻燃板辅助支撑。 4.不上人型吊顶采用C38系列轻钢龙骨，主龙骨中距900，次龙骨中距400。 5.不上人型吊顶：Ø8钢筋吊杆（刷防锈漆），双向吊点，中距900。 | 泰山/杰豪石膏板 泰山龙骨或同等品牌 | m | 28 |  | 0
7 | 水柜上方550mm高8mm红色亚克力 | 外覆半透红膜 | 详见天猫VI文件 | 米 | 14.7 |  | 0
8 | 入口及出口门头发光字 | 不锈钢烤漆翻边 黑白板发光 |  | 套 | 2 |  | 0
9 | 侧面门头发光字 | 不锈钢烤漆翻边 黑白板发光 |  | 套 | 1 |  | 0
10 | 收银台指引灯箱 | 双面不锈钢烤漆 |  | 个 | 3 |  | 0
11 | 猫头灯画面 | 2000*1125 | 金属烤漆 | 个 | 1 |  | 0
12 | 风幕柜冷柜上方10mm亚克力 | 定制亚克力 | 详见天猫VI文件 | 个 | 6 |  | 0
13 | 货架上方柔性LED | 成品采购 | 飞利浦 | 个 | 6 |  | 0
14 | 出入口指示 | 定制金属及亚克力灯箱 | 详见天猫VI文件 | 个 | 2 |  | 0
15 | 货架品类区域指示 | pvc双面uv | 详见天猫VI文件 | 个 | 10 |  | 0
16 | 安全指示类标牌 | 亚克力制作 | 详见天猫VI文件 | 个 | 28 |  | 0
17 | 安全提醒知识类标牌 | 亚克力制作 | 详见天猫VI文件 | 个 | 10 |  | 0
18 | 电视支架 | 金属烤漆定制 |  | 套 | 1 |  | 0
19 | 红色铁网 | 6*6菱形网格 |  | 套 | 6 |  | 0
20 | 收银柜体 | 成品定制 | E0 | m | 5.8 |  | 0
21 | 自主服务台柜体 | 成品定制 | E0 | m2 | 7.2 |  | 0
22 | 收银台背景墙 及货商上方木纹墙板 | 成品定制 |  | m2 | 19.89 |  | 0
23 | 收银背景墙LOGO | 亚克力迷发光字 |  | 套 | 1 |  | 0
24 | 铝塑板包柱 | 1.铝塑板饰面 2.单层18厚阻燃板面层，错缝安装，并不得在同一龙骨上接缝。 3.跌级和造型处20mm阻燃板辅助支撑。 4.不上人型吊顶采用C38系列轻钢龙骨，主龙骨中距900，次龙骨中距400。 5.不上人型吊顶：Ø8钢筋吊杆（刷防锈漆），双向吊点，中距900。 |  | 米 | 21.25 |  | 0
25 | led长条灯2米 吊线 | 成品定制 | 飞利浦 | 套 | 25 |  | 0
26 | 吸顶灯 | 成品采购 | 欧普 | 套 | 1 |  | 0
27 | 75射灯 | 成品采购 | 欧普 | 个 | 11 |  | 0
28 | 管道铝合金检修口 | 成品定制 | 400*400 | 个 | 2 |  | 0
29 | 免漆门 | 1.成品定制，含五金配件，含安装 | 900*2400 | 樘 | 1 |  | 0
30 | 内墙及地面防水 | 丙纶卷材 |  | m2 | 511.45 |  | 0
31 | 内墙苯板保温 | 1.50厚挤塑板满胶铺贴墙面，600*600. 2冲击钻打孔，内嵌苯板钉 3.挂纤维网，批刮苯板胶。 |  | m2 | 128.75 |  | 0
32 | 墙面及棚面基层处理 | 2.满批腻子两遍找平、打磨。 3.底层石膏打底找平。 4.刷（喷）一道墙固。 5.建筑墙面。 |  | m2 | 511.45 |  | 0
33 | 墙面底漆涂刷 | 乳白胶 | 光明 | m2 | 511.45 |  | 0
34 | 墙面白色乳胶漆涂刷 | 刷乳胶漆两遍。 | 立邦或多乐士同等品牌 | m2 | 511.45 |  | 0
35 | 开关 | 成品采购 | 欧普 | 个 | 2 |  | 0
36 | 过门石 | 1.铺贴过门石（含双侧磨边见光） 2.做30厚1：3水泥砂浆结合层找平，抹素水泥压光。 3.刷水泥浆一道（水灰比0.4-0.5） | 15mm厚石材900*260 | 块 | 3 |  | 0
37 | 吸顶灯 | 成品采购 | 欧普 | 个 | 10 |  | 0
38 | 地插 | 成品采购 | 飞利浦 | 个 | 48 |  | 0
39 | 插座 | 成品采购 | 欧普 | 个 | 38 |  | 0
分部分项合计 | [6 empty] | 0
大会议室
1 | 轻钢龙骨石膏板造型棚 | 1.自攻丝刷防锈漆，接缝满批石膏粘接粉，贴玻纤网格布。 2.单层9.5厚纸面石膏板面层，错缝安装，并不得在同一龙骨上接缝。 3.跌级和造型处20mm阻燃板辅助支撑,阻燃板铣槽弯弧。 4.不上人型吊顶采用C38系列轻钢龙骨，主龙骨中距900，次龙骨中距400。 5.不上人型吊顶：Ø8钢筋吊杆（刷防锈漆），双向吊点，中距900。 | 泰山/杰豪石膏板 泰山龙骨或同等品牌 | m2 | 81.61 |  | 0
2 | 轻钢龙骨阻燃板基层平棚 | 1.自攻丝刷防锈漆，接缝满批石膏粘接粉，贴玻纤网格布。 2.单层9.5厚纸面石膏板面层，错缝安装，并不得在同一龙骨上接缝。 3.跌级和造型处20mm阻燃板辅助支撑,阻燃板铣槽弯弧。 4.不上人型吊顶采用C38系列轻钢龙骨，主龙骨中距900，次龙骨中距400。 5.不上人型吊顶：Ø8钢筋吊杆（刷防锈漆），双向吊点，中距900。 | 泰山/杰豪石膏板 泰山龙骨或同等品牌 | m2 | 47.22 |  | 0
3 | 导播室轻钢龙骨石膏板平棚 | 1.自攻丝刷防锈漆，接缝满批石膏粘接粉，贴玻纤网格布。 2.单层9.5厚纸面石膏板面层，错缝安装，并不得在同一龙骨上接缝。 3.跌级和造型处20mm阻燃板辅助支撑,阻燃板铣槽弯弧。 4.不上人型吊顶采用C38系列轻钢龙骨，主龙骨中距900，次龙骨中距400。 5.不上人型吊顶：Ø8钢筋吊杆（刷防锈漆），双向吊点，中距900。 | 泰山/杰豪石膏板 泰山龙骨或同等品牌 | m2 | 4.09 |  | 0
4 | 轻钢龙骨石膏板造型墙 | 1.自攻丝刷防锈漆，接缝满批石膏粘接粉，贴玻纤网格布。 2.单层9.5厚纸面石膏板面层，错缝安装，并不得在同一龙骨上接缝。 3.跌级和造型处20mm阻燃板辅助支撑,阻燃板铣槽弯弧。 4.不上人型吊顶采用C38系列轻钢龙骨，主龙骨中距900，次龙骨中距400。 5.不上人型吊顶：Ø8钢筋吊杆（刷防锈漆），双向吊点，中距900。 | 泰山/杰豪石膏板 泰山龙骨或同等品牌 | m2 | 33.54 |  | 0
5 | 大屏幕墙体轻钢龙骨阻燃版隔断墙 | 1.自攻丝刷防锈漆，接缝满批石膏粘接粉，贴玻纤网格布。 2.单层9.5厚纸面石膏板面层，错缝安装，并不得在同一龙骨上接缝。 3.跌级和造型处20mm阻燃板辅助支撑,阻燃板铣槽弯弧。 4.不上人型吊顶采用C38系列轻钢龙骨，主龙骨中距900，次龙骨中距400。 5.不上人型吊顶：Ø8钢筋吊杆（刷防锈漆），双向吊点，中距900。 | 泰山/杰豪石膏板 泰山龙骨或同等品牌 | m2 | 43.85 |  | 0
6 | 墙面15阻燃板基层背板 | 1.20mm厚阻燃板裁切封口归方，发泡胶封底，气钢钉加固。为极简门套做基层 2.门口侧面基层清理 | 泰山/杰豪石膏板 泰山龙骨或同等品牌 | m2 | 107.25 |  | 0
7 | 踢脚线基层背板 | 1.20mm厚阻燃板裁切封口归方，发泡胶封底，气钢钉加固。为极简门套做基层 2.门口侧面基层清理 | 泰山/杰豪石膏板 泰山龙骨或同等品牌 | m | 63.13 |  | 0
8 | 音控室窗框基层背板 | 1.20mm厚阻燃板裁切封口归方，发泡胶封底，气钢钉加固。为极简门套做基层 2.门口侧面基层清理 | 泰山/杰豪石膏板 泰山龙骨或同等品牌 | m | 5.8 |  | 0
9 | 棚面加固 | 1.20mm厚阻燃板裁切封口归方，发泡胶封底，气钢钉加固。为极简门套做基层 2.门口侧面基层清理" | 500*500mm | 处 | 35 |  | 0
10 | 地面自流平 | 1.自流平摊平，放气辊筒滚轧。 2.涂刷界面剂2遍 3.墙面成品保护 3.吸灰除尘 3.基层清灰打磨 | 美圣雅恒或同等品牌 | m2 | 128.83 |  | 0
11 | 地面会议地毯铺贴 | 沥青底多孔穿丝 丙纶材质4.1mm厚 |  | m2 | 81.61 |  | 0
12 | 金属压条 | 成品采购 |  | m | 16 |  | 0
13 | 地面地板铺贴 | 1防潮膜 2地板铺装 | 圣象或同等品牌 | m2 | 47.22 |  | 0
14 | 棚面基层处理 | 2.满批腻子两遍找平、打磨。 3.底层石膏打底找平。 4.刷（喷）一道墙固。 5.建筑墙面。 |  | m2 | 85.7 |  | 0
15 | 棚面底漆涂刷 | 乳白胶 | 光明 | m2 | 85.7 |  | 0
16 | 棚面白色乳胶漆涂刷 | 刷乳胶漆两遍。 | 立邦或多乐士同等品牌 | m2 | 85.7 |  | 0
17 | 墙面基层处理 | 2.满批腻子两遍找平、打磨。 3.底层石膏打底找平。 4.刷（喷）一道墙固。 5.建筑墙面。 |  | m2 | 59.54 |  | 0
18 | 墙面底漆涂刷 | 乳白胶 | 光明 | m2 | 59.54 |  | 0
19 | 墙面白色乳胶漆涂刷 | 刷乳胶漆两遍。 | 立邦或多乐士同等品牌 | m2 | 59.54 |  | 0
20 | 墙面吸音板 | 成品定制 |  | m2 | 151.1 |  | 0
21 | 棚面双饰面墙板 | 成品定制 | E0 | m2 | 47.22 |  | 0
22 | 音控室双层夹胶玻璃 | 8+4+8中空加胶钢化玻璃 |  | m2 | 2.1 |  | 0
23 | 音控室免漆门 | 1.成品定制，含五金配件，含安装 | 900*2400 | 樘 | 1 |  | 0
24 | 音控室窗户黑钢收边 | 黑色不锈钢定制 |  | m2 | 5.8 |  | 0
25 | 50黑钢踢脚线 | 黑色不锈钢定制 |  | m | 63.13 |  | 0
26 | 会议室免漆门 | 1.成品定制，含五金配件，含安装 | 900*2400 | 樘 | 1 |  | 0
27 | 候场区帘 | 成品定制 | 雪尼尔 | 套 | 1 |  | 0
28 | 75射灯 | 成品采购 | 欧普 | 个 | 42 |  | 0
29 | 隐光灯带 | 成品采购 | 飞利浦 | m | 39.78 |  | 0
30 | 400w变压器 | 成品采购 | 飞利浦 | 个 | 1 |  | 0
31 | 玻璃隔断 | 成品定制 |  | m2 | 5 |  | 0
32 | 玻璃贴膜 | 成品定制 |  | m2 | 5 |  | 0
33 | 地面不锈钢收边型材 | 成品采购 |  | m | 15.8 |  | 0
34 | 开关 | 成品采购 | 欧普 | 个 | 2 |  | 0
35 | 管道铝合金检修口 | 成品定制 | 400*400 | 个 | 2 |  | 0
36 | 过门石 | 1.铺贴过门石（含双侧磨边见光） 2.做30厚1：3水泥砂浆结合层找平，抹素水泥压光。 3.刷水泥浆一道（水灰比0.4-0.5） | 15mm厚石材900*260 | 米 | 3 |  | 0
37 | 插座 | 成品采购 | 欧普 | 个 | 11 |  | 0
分部分项合计 | [6 empty] | 0
舞蹈室
1 | 轻钢龙骨石膏板包管 | 1.自攻丝刷防锈漆，接缝满批石膏粘接粉，贴玻纤网格布。 2.单层9.5厚纸面石膏板面层，错缝安装，并不得在同一龙骨上接缝。 3.跌级和造型处20mm阻燃板辅助支撑,阻燃板铣槽弯弧。 4.不上人型吊顶采用C38系列轻钢龙骨，主龙骨中距900，次龙骨中距400。 5.不上人型吊顶：Ø8钢筋吊杆（刷防锈漆），双向吊点，中距900。 | 泰山/杰豪石膏板 泰山龙骨或同等品牌 | m | 4.32 |  | 0
2 | 墙面15阻燃版基层背板 | 1.20mm厚阻燃板裁切封口归方，发泡胶封底，气钢钉加固。为极简门套做基层 2.门口侧面基层清理 | 泰山/杰豪石膏板 泰山龙骨或同等品牌 | m2 | 29.89 |  | 0
3 | 棚面基层处理 | 2.满批腻子两遍找平、打磨。 3.底层石膏打底找平。 4.刷（喷）一道墙固。 5.建筑墙面。 |  | m2 | 123.61 |  | 0
4 | 棚面底漆喷涂 | 乳白胶 | 光明 | m2 | 85.7 |  | 0
5 | 棚面黑色乳胶漆喷涂 | 刷乳胶漆两遍。 | 立邦或多乐士同等品牌 | m2 | 85.7 |  | 0
6 | 墙面基层处理 | 2.满批腻子两遍找平、打磨。 3.底层石膏打底找平。 4.刷（喷）一道墙固。 5.建筑墙面。 |  | m2 | 131.4 |  | 0
7 | 墙面底漆涂刷 | 乳白胶 | 光明 | m2 | 131.4 |  | 0
8 | 墙面白色乳胶漆涂刷 | 刷乳胶漆两遍。 | 立邦或多乐士同等品牌 | m2 | 124.11 |  | 0
9 | 墙面黑色乳胶漆涂刷 | 刷乳胶漆两遍。 | 立邦或多乐士同等品牌 | m2 | 7.3 |  | 0
10 | 地面自流平 | 1.自流平摊平，放气辊筒滚轧。 2.涂刷界面剂2遍 3.墙面成品保护 3.吸灰除尘 3.基层清灰打磨 | 美圣雅恒或同等品牌 | m2 | 117.2 |  | 0
11 | 踢脚线基层背板 | 1.20mm厚阻燃板裁切封口归方，发泡胶封底，气钢钉加固。为极简门套做基层 2.门口侧面基层清理 | 泰山/杰豪石膏板 泰山龙骨或同等品牌 | m | 46.93 |  | 0
12 | 地面塑胶地板 | 1.塑胶地板铺装配套同色焊缝 2.塑胶地板专用胶涂刷 3.地面清灰 | 佰地鑫源2.0㎜厚或同等品牌 | m2 | 117.2 |  | 0
13 | 镜子 | 5mm厚超白镜 |  | m2 | 29.89 |  | 0
14 | 舞蹈室霓虹灯字 | 成品定制 |  | 套 | 1 |  | 0
15 | 舞蹈室dance铁镜面喷涂字体 | 自喷漆喷涂 |  | 套 | 1 |  | 0
16 | 舞蹈室小字母铁镜面喷涂字体 | 140 |  | 套 | 1 |  | 0
17 | 舞蹈室地面亚克力灯管发光装饰 | 1000*150*150 |  | 套 | 4 |  | 0
18 | 舞蹈室地面贴纸 | 防滑贴 |  | 米 | 120 |  | 0
19 | 50mm黑钢踢脚线 | 不锈钢成品定制 |  | m | 46.93 |  | 0
20 | 10*10线性灯 | 成品采购 | 飞利浦 | m | 12.46 |  | 0
21 | 200w变压器 | 成品采购 | 飞利浦 | 个 | 1 |  | 0
22 | 发光灯管 | 2m |  | 支 | 16 |  | 0
23 | 玻璃隔断 | 成品定制 |  | m2 | 31.44 |  | 0
24 | 玻璃隔断贴膜 | 成品定制 |  | m2 | 31.44 |  | 0
25 | 免漆门 | 1.成品定制，含五金配件，含安装 | 900*2400 | 樘 | 1 |  | 0
26 | 开关 | 成品采购 | 欧普 | 个 | 1 |  | 0
27 | 管道铝合金检修口 | 成品定制 | 400*400 | 个 | 1 |  | 0
28 | 过门石 | 1.铺贴过门石（含双侧磨边见光） 2.做30厚1：3水泥砂浆结合层找平，抹素水泥压光。 3.刷水泥浆一道（水灰比0.4-0.5） | 15mm厚石材900*260 | 块 | 1 |  | 0
29 | 插座 | 成品采购 | 欧普 | 个 | 2 |  | 0
分部分项合计 | [6 empty] | 0
会议室 28m2
1 | 地面隐藏式地沟盖 | 角钢框架制作 铺贴瓷砖你 | 600*800 | 个 | 1 |  | 0
2 | 轻钢龙骨石膏板平棚 | 1.自攻丝刷防锈漆，接缝满批石膏粘接粉，贴玻纤网格布。 2.单层9.5厚纸面石膏板面层，错缝安装，并不得在同一龙骨上接缝。 3.跌级和造型处20mm阻燃板辅助支撑,阻燃板铣槽弯弧。 4.不上人型吊顶采用C38系列轻钢龙骨，主龙骨中距900，次龙骨中距400。 5.不上人型吊顶：Ø8钢筋吊杆（刷防锈漆），双向吊点，中距900。 | 泰山/杰豪石膏板 泰山龙骨或同等品牌 | m2 | 28.67 |  | 0
3 | 棚面磁吸轨道灯加固 | 1.20mm厚阻燃板裁切封口归方，发泡胶封底，气钢钉加固。为极简门套做基层 2.门口侧面基层清理 | 泰山/杰豪石膏板 泰山龙骨或同等品牌 | m | 10 |  | 0
4 | 墙面15阻燃版基层背板 | 1.20mm厚阻燃板裁切封口归方，发泡胶封底，气钢钉加固。为极简门套做基层 2.门口侧面基层清理 | 泰山/杰豪石膏板 泰山龙骨或同等品牌 | m2 | 22.026 |  | 0
5 | 踢脚线基层背板 | 1.20mm厚阻燃板裁切封口归方，发泡胶封底，气钢钉加固。为极简门套做基层 2.门口侧面基层清理 | 泰山/杰豪石膏板 泰山龙骨或同等品牌 | m | 22.9 |  | 0
6 | 窗户基层背板 | 1.20mm厚阻燃板裁切封口归方，发泡胶封底，气钢钉加固。为极简门套做基层 2.门口侧面基层清理 | 泰山/杰豪石膏板 泰山龙骨或同等品牌 | m | 12 |  | 0
7 | 棚面基层处理 | 2.满批腻子两遍找平、打磨。 3.底层石膏打底找平。 4.刷（喷）一道墙固。 5.建筑墙面。 |  | m2 | 28.67 |  | 0
8 | 棚面底漆喷涂 | 乳白胶 | 光明 | m2 | 28.67 |  | 0
9 | 棚面白色乳胶漆涂刷 | 刷乳胶漆两遍。 | 立邦或多乐士同等品牌 | m2 | 28.67 |  | 0
10 | 墙面基层处理 | 2.满批腻子两遍找平、打磨。 3.底层石膏打底找平。 4.刷（喷）一道墙固。 5.建筑墙面。 |  | m2 | 47.57 |  | 0
11 | 墙面底漆涂刷 | 乳白胶 | 光明 | m2 | 47.57 |  | 0
12 | 墙面蓝色乳胶漆涂刷 | 刷乳胶漆两遍。 | 立邦或多乐士同等品牌 | m2 | 10.15 |  | 0
13 | 墙面灰色色乳胶漆涂刷 | 刷乳胶漆两遍。 | 立邦或多乐士同等品牌 | m2 | 10.45 |  | 0
14 | 墙面白色乳胶漆涂刷 | 刷乳胶漆两遍。 | 立邦或多乐士同等品牌 | m2 | 26.97 |  | 0
15 | 墙面灰色硬包 | 成品定制 |  | m2 | 22.026 |  | 0
16 | 50黑钢踢脚线 | 黑色不锈钢定制 |  | m | 22.9 |  | 0
17 | 黑钢包窗口 | 不锈钢成品定制 |  | m | 12 |  | 0
18 | 玻璃隔断 | 成品定制 |  | m2 | 11.76 |  | 0
19 | 玻璃隔断贴膜 | 成品定制 |  | m2 | 11.76 |  | 0
20 | 磁吸轨道 | 成品采购 | 飞利浦 | m | 10 |  | 0
21 | 磁吸轨道聚光灯 | 成品采购 | 飞利浦 | 个 | 5 |  | 0
22 | 磁吸轨道泛光灯 | 成品采购 | 飞利浦 | 个 | 5 |  | 0
23 | 磁吸轨道灯变压器 | 成品采购 | 飞利浦 | 个 | 5 |  | 0
24 | 75射灯 | 成品采购 | 欧普 | 个 | 3 |  | 0
25 | 开关 | 成品采购 | 欧普 | 个 | 1 |  | 0
26 | 管道铝合金检修口 | 成品定制 | 400*400 | 个 | 1 |  | 0
27 | 地插 | 成品采购 | 飞利浦 | 个 | 1 |  | 0
28 | 插座 | 成品采购 | 欧普 | 个 | 2 |  | 0
分部分项合计 | [6 empty] | 0
会议室 26m2
1 | 轻钢龙骨阻燃版包柱 | 1.自攻丝刷防锈漆，接缝满批石膏粘接粉，贴玻纤网格布。 2.单层9.5厚纸面石膏板面层，错缝安装，并不得在同一龙骨上接缝。 3.跌级和造型处20mm阻燃板辅助支撑,阻燃板铣槽弯弧。 4.不上人型吊顶采用C38系列轻钢龙骨，主龙骨中距900，次龙骨中距400。 5.不上人型吊顶：Ø8钢筋吊杆（刷防锈漆），双向吊点，中距900。 | 泰山/杰豪石膏板 泰山龙骨或同等品牌 | m | 3 |  | 0
2 | 轻钢龙骨石膏板外隐光棚面 | 1.自攻丝刷防锈漆，接缝满批石膏粘接粉，贴玻纤网格布。 2.单层9.5厚纸面石膏板面层，错缝安装，并不得在同一龙骨上接缝。 3.跌级和造型处20mm阻燃板辅助支撑,阻燃板铣槽弯弧。 4.不上人型吊顶采用C38系列轻钢龙骨，主龙骨中距900，次龙骨中距400。 5.不上人型吊顶：Ø8钢筋吊杆（刷防锈漆），双向吊点，中距900。 | 泰山/杰豪石膏板 泰山龙骨或同等品牌 | m2 | 28.34 |  | 0
3 | 墙面15阻燃板基层背板 | 1.20mm厚阻燃板裁切封口归方，发泡胶封底，气钢钉加固。为极简门套做基层 2.门口侧面基层清理 | 泰山/杰豪石膏板 泰山龙骨或同等品牌 | m2 | 22.3216 |  | 0
4 | 踢脚线基层背板 | 1.20mm厚阻燃板裁切封口归方，发泡胶封底，气钢钉加固。为极简门套做基层 2.门口侧面基层清理 | 泰山/杰豪石膏板 泰山龙骨或同等品牌 | m | 22.05 |  | 0
5 | 窗户基层背板 | 1.20mm厚阻燃板裁切封口归方，发泡胶封底，气钢钉加固。为极简门套做基层 2.门口侧面基层清理 | 泰山/杰豪石膏板 泰山龙骨或同等品牌 | m | 6 |  | 0
6 | 棚面基层处理 | 2.满批腻子两遍找平、打磨。 3.底层石膏打底找平。 4.刷（喷）一道墙固。 5.建筑墙面。 |  | m2 | 28.34 |  | 0
7 | 棚面底漆喷涂 | 乳白胶 | 光明 | m2 | 28.34 |  | 0
8 | 棚面白色乳胶漆涂刷 | 刷乳胶漆两遍。 | 立邦或多乐士同等品牌 | m2 | 28.34 |  | 0
9 | 墙面基层处理 | 2.满批腻子两遍找平、打磨。 3.底层石膏打底找平。 4.刷（喷）一道墙固。 5.建筑墙面。 |  | m2 | 55.11 |  | 0
10 | 墙面底漆涂刷 | 乳白胶 | 光明 | m2 | 55.11 |  | 0
11 | 墙面白色乳胶漆涂刷 | 刷乳胶漆两遍。 | 立邦或多乐士同等品牌 | m2 | 55.11 |  | 0
12 | 墙面红色硬包 | 成品定制 |  | m2 | 22.3216 |  | 0
13 | 50黑钢踢脚线 | 黑色不锈钢定制 |  | m | 22.05 |  | 0
14 | 黑钢包窗口 | 不锈钢成品定制 |  | m | 6 |  | 0
15 | 玻璃隔断 | 成品采购 |  | m2 | 16.752 |  | 0
16 | 玻璃隔断贴膜 | 成品采购 |  | m2 | 16.752 |  | 0
17 | 75射灯 | 成品采购 | 欧普 | 个 | 7 |  | 0
18 | 10*10线性灯 | 成品采购 | 飞利浦 | m | 12 |  | 0
19 | 200W变压器 | 成品采购 | 飞利浦 | 个 | 1 |  | 0
20 | 开关 | 成品采购 | 欧普 | 个 | 1 |  | 0
21 | 地插 | 成品采购 | 飞利浦 | 个 | 1 |  | 0
22 | 插座 | 成品采购 | 欧普 | 个 | 3 |  | 0
分部分项合计 | [6 empty] | 0
会议室 20m2
1 | 轻钢龙骨石膏板包管 | 1.自攻丝刷防锈漆，接缝满批石膏粘接粉，贴玻纤网格布。 2.单层9.5厚纸面石膏板面层，错缝安装，并不得在同一龙骨上接缝。 3.跌级和造型处20mm阻燃板辅助支撑,阻燃板铣槽弯弧。 4.不上人型吊顶采用C38系列轻钢龙骨，主龙骨中距900，次龙骨中距400。 5.不上人型吊顶：Ø8钢筋吊杆（刷防锈漆），双向吊点，中距900。 | 泰山/杰豪石膏板 泰山龙骨或同等品牌 | m | 3 |  | 0
2 | 轻钢龙骨石膏板外隐光棚面 | 1.自攻丝刷防锈漆，接缝满批石膏粘接粉，贴玻纤网格布。 2.单层9.5厚纸面石膏板面层，错缝安装，并不得在同一龙骨上接缝。 3.跌级和造型处20mm阻燃板辅助支撑,阻燃板铣槽弯弧。 4.不上人型吊顶采用C38系列轻钢龙骨，主龙骨中距900，次龙骨中距400。 5.不上人型吊顶：Ø8钢筋吊杆（刷防锈漆），双向吊点，中距900。 | 泰山/杰豪石膏板 泰山龙骨或同等品牌 | m2 | 20.93 |  | 0
3 | 墙面15阻燃板基层背板 | 1.20mm厚阻燃板裁切封口归方，发泡胶封底，气钢钉加固。为极简门套做基层 2.门口侧面基层清理 | 泰山/杰豪石膏板 泰山龙骨或同等品牌 | m2 | 16.12 |  | 0
4 | 踢脚线基层背板 | 1.20mm厚阻燃板裁切封口归方，发泡胶封底，气钢钉加固。为极简门套做基层 2.门口侧面基层清理 | 泰山/杰豪石膏板 泰山龙骨或同等品牌 | m | 19.66 |  | 0
5 | 窗户基层背板 | 1.20mm厚阻燃板裁切封口归方，发泡胶封底，气钢钉加固。为极简门套做基层 2.门口侧面基层清理 | 泰山/杰豪石膏板 泰山龙骨或同等品牌 | m | 10.5 |  | 0
6 | 棚面基层处理 | 2.满批腻子两遍找平、打磨。 3.底层石膏打底找平。 4.刷（喷）一道墙固。 5.建筑墙面。 |  | m2 | 20.93 |  | 0
7 | 棚面底漆喷涂 | 乳白胶 | 光明 | m2 | 20.93 |  | 0
8 | 棚面白色乳胶漆涂刷 | 刷乳胶漆两遍。 | 立邦或多乐士同等品牌 | m2 | 20.93 |  | 0
9 | 墙面基层处理 | 2.满批腻子两遍找平、打磨。 3.底层石膏打底找平。 4.刷（喷）一道墙固。 5.建筑墙面。 |  | m2 | 38.637 |  | 0
10 | 墙面底漆涂刷 | 乳白胶 | 光明 | m2 | 38.637 |  | 0
11 | 墙面白色乳胶漆涂刷 | 刷乳胶漆两遍。 | 立邦或多乐士同等品牌 | m2 | 38.637 |  | 0
12 | 墙面紫色硬包 | 成品定制 |  | m2 | 16.12 |  | 0
13 | 50黑钢踢脚线 | 黑色不锈钢定制 |  | m | 19.66 |  | 0
14 | 黑钢包窗口 | 不锈钢成品定制 |  | m | 10.5 |  | 0
15 | 玻璃隔断 | 成品定制 |  | m2 | 12.5136 |  | 0
16 | 玻璃隔断贴膜 | 成品定制 |  | m2 | 12.5136 |  | 0
17 | 75射灯 | 成品采购 | 欧普 | 个 | 5 |  | 0
18 | 10*10线性灯 | 成品采购 | 飞利浦 | m | 5.36 |  | 0
19 | 100W变压器 | 成品采购 | 飞利浦 | 个 | 1 |  | 0
20 | 装饰吊灯 | 成品采购 | 飞利浦 | 个 | 1 |  | 0
21 | 开关 | 成品采购 | 欧普 | 个 | 1 |  | 0
22 | 管道铝合金检修口 | 成品定制 | 400*400 | 个 | 1 |  | 0
23 | 地插 | 成品采购 | 飞利浦 | 个 | 1 |  | 0
24 | 插座 | 成品采购 | 欧普 | 个 | 2 |  | 0
分部分项合计 | [6 empty] | 0
消防控制室
1 | 踢脚线基层背板 | 1.20mm厚阻燃板裁切封口归方，发泡胶封底，气钢钉加固。为极简门套做基层 2.门口侧面基层清理 | 泰山/杰豪石膏板 泰山龙骨或同等品牌 | m | 17.72 |  | 0
2 | 棚面基层处理 | 2.满批腻子两遍找平、打磨。 3.底层石膏打底找平。 4.刷（喷）一道墙固。 5.建筑墙面。 |  | m2 | 19.46 |  | 0
3 | 棚面底漆喷涂 | 乳白胶 | 光明 | m2 | 19.46 |  | 0
4 | 棚面白色乳胶漆喷涂 | 刷乳胶漆两遍。 | 立邦或多乐士同等品牌 | m2 | 19.46 |  | 0
5 | 墙面基层处理 | 2.满批腻子两遍找平、打磨。 3.底层石膏打底找平。 4.刷（喷）一道墙固。 5.建筑墙面。 |  | m2 | 76.8096 |  | 0
6 | 墙面底漆涂刷 | 乳白胶 | 光明 | m2 | 76.8096 |  | 0
7 | 墙面白色乳胶漆涂刷 | 刷乳胶漆两遍。 | 立邦或多乐士同等品牌 | m2 | 76.8096 |  | 0
8 | 50黑钢踢脚线 | 黑色不锈钢定制 |  | m | 17.72 |  | 0
9 | 吸顶灯 | 成品采购 | 欧普 | 个 | 1 |  | 0
10 | 免漆门 | 1.成品定制，含五金配件，含安装 | 900*2400 | 樘 | 1 |  | 0
11 | 开关 | 成品采购 | 欧普 | 个 | 1 |  | 0
12 | 插座 | 成品采购 | 欧普 | 个 | 4 |  | 0
分部分项合计 | [6 empty] | 0
男女更衣室
1 | 轻钢龙骨石膏板阻燃板造型棚面 | 1.自攻丝刷防锈漆，接缝满批石膏粘接粉，贴玻纤网格布。 2.单层9.5厚纸面石膏板面层，错缝安装，并不得在同一龙骨上接缝。 3.跌级和造型处20mm阻燃板辅助支撑,阻燃板铣槽弯弧。 4.不上人型吊顶采用C38系列轻钢龙骨，主龙骨中距900，次龙骨中距400。 5.不上人型吊顶：Ø8钢筋吊杆（刷防锈漆），双向吊点，中距900。 | 泰山/杰豪石膏板 泰山龙骨或同等品牌 | m2 | 6.4963 |  | 0
2 | 墙面15阻燃板基层背板 | 1.20mm厚阻燃板裁切封口归方，发泡胶封底，气钢钉加固。为极简门套做基层 2.门口侧面基层清理 | 泰山/杰豪石膏板 泰山龙骨或同等品牌 | m2 | 27.57 |  | 0
3 | 踢脚线基层背板 | 1.20mm厚阻燃板裁切封口归方，发泡胶封底，气钢钉加固。为极简门套做基层 2.门口侧面基层清理 | 泰山/杰豪石膏板 泰山龙骨或同等品牌 | m | 17.72 |  | 0
4 | 墙面基层处理 | 2.满批腻子两遍找平、打磨。 3.底层石膏打底找平。 4.刷（喷）一道墙固。 5.建筑墙面。 |  | m2 | 86.61 |  | 0
5 | 墙面底漆涂刷 | 乳白胶 | 光明 | m2 | 86.61 |  | 0
6 | 墙面白色乳胶漆涂刷 | 刷乳胶漆两遍。 | 立邦或多乐士同等品牌 | m2 | 86.61 |  | 0
7 | 50黑钢踢脚线 | 黑色不锈钢定制 |  | m | 17.72 |  | 0
8 | 75射灯 | 成品采购 | 欧普 | 个 | 8 |  | 0
9 | 10*10线性灯 | 成品采购 | 飞利浦 | m | 9.2 |  | 0
10 | 100W变压器 | 成品采购 | 飞利浦 | 个 | 2 |  | 0
11 | 开关 | 成品采购 | 欧普 | 个 | 2 |  | 0
12 | 免漆门 | 1.成品定制，含五金配件，含安装 | 900*2400 | 樘 | 2 |  | 0
13 | 镜子 | 5mm厚超白镜 |  | m2 | 27.57 |  | 0
14 | 600*600集成吊顶 | 600*600 0.55mm厚 含安装 |  | m2 | 25.06 |  | 0
16 | 格栅板 | 成品定制 |  | m2 | 6.52 |  | 0
18 | 开关 | 成品采购 | 欧普 | 个 | 2 |  | 0
19 | 过门石 | 1.铺贴过门石（含双侧磨边见光） 2.做30厚1：3水泥砂浆结合层找平，抹素水泥压光。 3.刷水泥浆一道（水灰比0.4-0.5） | 15mm厚石材900*260 | 块 | 2 |  | 0
分部分项合计 | [6 empty] | 0
储藏室
1 | 踢脚线基层背板 | 1.20mm厚阻燃板裁切封口归方，发泡胶封底，气钢钉加固。为极简门套做基层 2.门口侧面基层清理 | 泰山/杰豪石膏板 泰山龙骨或同等品牌 | m | 13.86 |  | 0
2 | 棚面基层处理 | 2.满批腻子两遍找平、打磨。 3.底层石膏打底找平。 4.刷（喷）一道墙固。 5.建筑墙面。 |  | m2 | 10.73 |  | 0
3 | 棚面底漆喷涂 | 乳白胶 | 光明 | m2 | 10.73 |  | 0
4 | 棚面白色乳胶漆喷涂 | 刷乳胶漆两遍。 | 立邦或多乐士同等品牌 | m2 | 10.73 |  | 0
5 | 墙面基层处理 | 2.满批腻子两遍找平、打磨。 3.底层石膏打底找平。 4.刷（喷）一道墙固。 5.建筑墙面。 |  | m2 | 59.8752 |  | 0
6 | 墙面底漆涂刷 | 乳白胶 | 光明 | m2 | 59.8752 |  | 0
7 | 墙面白色乳胶漆涂刷 | 刷乳胶漆两遍。 | 立邦或多乐士同等品牌 | m2 | 59.8752 |  | 0
8 | 50黑钢踢脚线 | 黑色不锈钢定制 |  | m | 13.86 |  | 0
9 | 吸顶灯 | 成品采购 | 欧普 | 个 | 1 |  | 0
10 | 免漆门 | 1.成品定制，含五金配件，含安装 | 900*2400 | 樘 | 1 |  | 0
11 | 开关 | 成品采购 | 欧普 | 个 | 1 |  | 0
12 | 过门石 | 1.铺贴过门石（含双侧磨边见光） 2.做30厚1：3水泥砂浆结合层找平，抹素水泥压光。 3.刷水泥浆一道（水灰比0.4-0.5） | 15mm厚石材900*260 | 块 | 1 |  | 0
分部分项合计 | [6 empty] | 0
直播间
1 | 轻钢龙骨石膏板平棚 | 1.自攻丝刷防锈漆，接缝满批石膏粘接粉，贴玻纤网格布。 2.单层9.5厚纸面石膏板面层，错缝安装，并不得在同一龙骨上接缝。 3.跌级和造型处20mm阻燃板辅助支撑,阻燃板铣槽弯弧。 4.不上人型吊顶采用C38系列轻钢龙骨，主龙骨中距900，次龙骨中距400。 5.不上人型吊顶：Ø8钢筋吊杆（刷防锈漆），双向吊点，中距900。 | 泰山/杰豪石膏板 泰山龙骨或同等品牌 | m2 | 24.75 |  | 0
2 | 墙面15阻燃板基层背板 | 1.20mm厚阻燃板裁切封口归方，发泡胶封底，气钢钉加固。为极简门套做基层 2.门口侧面基层清理 | 泰山/杰豪石膏板 泰山龙骨或同等品牌 | m2 | 83.91 |  | 0
3 | 踢脚线基层背板 | 1.20mm厚阻燃板裁切封口归方，发泡胶封底，气钢钉加固。为极简门套做基层 2.门口侧面基层清理 | 泰山/杰豪石膏板 泰山龙骨或同等品牌 | m | 27.97 |  | 0
4 | 棚面基层处理 | 2.满批腻子两遍找平、打磨。 3.底层石膏打底找平。 4.刷（喷）一道墙固。 5.建筑墙面。 |  | m2 | 24.75 |  | 0
5 | 棚面底漆喷涂 | 乳白胶 | 光明 | m2 | 24.75 |  | 0
6 | 棚面白色乳胶漆喷涂 | 刷乳胶漆两遍。 | 立邦或多乐士同等品牌 | m2 | 24.75 |  | 0
7 | 墙面灰色色硬包 | 成品定制 |  | m2 | 83.91 |  | 0
8 | 50黑钢踢脚线 | 黑色不锈钢定制 |  | m | 27.97 |  | 0
9 | 75射灯 | 成品采购 | 欧普 | 个 | 14 |  | 0
10 | 开关 | 成品采购 | 欧普 | 个 | 2 |  | 0
11 | 免漆门 | 1.成品定制，含五金配件，含安装 | 900*2400 | 樘 | 2 |  | 0
12 | 镜子 | 5mm厚超白镜 |  | m2 | 27.57 |  | 0
13 | 开关 | 成品采购 | 欧普 | 个 | 2 |  | 0
14 | 过门石 | 1.铺贴过门石（含双侧磨边见光） 2.做30厚1：3水泥砂浆结合层找平，抹素水泥压光。 3.刷水泥浆一道（水灰比0.4-0.5） | 15mm厚石材900*260 | 块 | 2 |  | 0
15 | 地插 | 成品采购 | 飞利浦 | 个 | 2 |  | 0
16 | 插座 | 成品采购 | 欧普 | 个 | 6 |  | 0
分部分项合计 | [6 empty] | 0
卫生间
1 | 丙纶防水 | 1.闭水实验（24小时） 2.面层粘接剂批刮 3.粘接前先将卷材铺开、找正，然后将卷材两段对折卷起，把配置好的水泥粘接剂倒入基层上，并用刮板均匀的刮开，再将卷材向前推铺，并及时用刮板排除遗留在卷材内部的空气，刮出多余粘接剂。 4.配置粘接剂专用干粉胶按比例与水泥配制粘合剂，搅拌均匀，无沉淀，无凝块。 5.基层清理 平立面转角处清理干净 | 东方雨虹或同等品牌 | ㎡ | 46.272 |  | 0
2 | 墙面10mm厚水泥砂浆一道（内掺建筑胶） | 1.沙板搓平灰层表面 2.1：3水泥砂浆分层抹灰 3.摸灰饼定点50*50方块或冲筋。 4.浇水湿润墙面 5.基层清理 |  | ㎡ | 115.68 |  | 0
3 | 墙面600*1200仿大理石瓷砖铺贴 | 1.600*1200地砖铺贴，含美缝。 2.做30厚1：3水泥砂浆结合层找平，抹素水泥压光。 3.刷水泥浆一道（水灰比0.4-0.5） 4.钢筋混凝土楼板 |  | ㎡ | 115.68 |  | 0
4 | 墙面夹胶钢化玻璃 渐变色 | 成品定制 |  | ㎡ | 2.69 |  | 0
5 | 智能镜 | 成品采购 | 1.8*900 | 个 | 1 |  | 0
6 | 20mm水泥砂浆掺建筑胶基层 | 1.沙板搓平灰层表面 2.1：3水泥砂浆分层抹灰 3.摸灰饼定点50*50方块或冲筋。 4.浇水湿润墙面 5.基层清理 |  | ㎡ | 26.12 |  | 0
7 | 30mm厚1：3水泥砂浆找坡层抹平 | 1.沙板搓平灰层表面 2.1：3水泥砂浆分层抹灰 3.摸灰饼定点50*50方块或冲筋。 4.浇水湿润墙面 5.基层清理 |  | ㎡ | 26.12 |  | 0
8 | 600*1200地面瓷砖铺贴 | 1.600*1200地砖铺贴，含美缝。 2.做30厚1：3水泥砂浆结合层找平，抹素水泥压光。 3.刷水泥浆一道（水灰比0.4-0.5） 4.钢筋混凝土楼板 |  | ㎡ | 26.12 |  | 0
9 | 600*1200墙砖 | 成品采购 | 广东品牌 | ㎡ | 115.68 |  | 0
10 | 600*1200地砖 | 成品采购 | 广东品牌 | ㎡ | 26.12 |  | 0
11 | 过门石 | 1.铺贴过门石（含双侧磨边见光） 2.做30厚1：3水泥砂浆结合层找平，抹素水泥压光。 3.刷水泥浆一道（水灰比0.4-0.5） | 15mm厚石材900*260 | 块 | 3 |  | 0
12 | 轻钢龙骨防水石膏板外隐光棚面 | 1.自攻丝刷防锈漆，接缝满批石膏粘接粉，贴玻纤网格布。 2.单层9.5厚纸面石膏板面层，错缝安装，并不得在同一龙骨上接缝。 3.跌级和造型处20mm阻燃板辅助支撑,阻燃板铣槽弯弧。 4.不上人型吊顶采用C38系列轻钢龙骨，主龙骨中距900，次龙骨中距400。 5.不上人型吊顶：Ø8钢筋吊杆（刷防锈漆），双向吊点，中距900。 | 泰山/杰豪石膏板 泰山龙骨或同等品牌 | ㎡ | 26.12 |  | 0
13 | 棚面基层处理 | 2.满批腻子两遍找平、打磨。 3.底层石膏打底找平。 4.刷（喷）一道墙固。 5.建筑墙面。 |  | ㎡ | 26.12 |  | 0
14 | 棚面白色无机涂料涂刷 | 刷乳胶漆两遍。 |  | ㎡ | 26.12 |  | 0
15 | 墙面基层处理 | 2.满批腻子两遍找平、打磨。 3.底层石膏打底找平。 4.刷（喷）一道墙固。 5.建筑墙面。 |  | m2 | 4.851 |  | 0
16 | 墙面底漆涂刷 | 乳白胶 | 光明 | m2 | 4.851 |  | 0
17 | 墙面红色乳胶漆涂刷 | 刷乳胶漆两遍。 | 立邦或多乐士同等品牌 | m2 | 4.851 |  | 0
18 | 卫生间隔断型材加固 | 金属型材采购 |  | m | 4.795 |  | 0
19 | 悬浮洗手台 | 50角钢框架制作 |  | m | 1.95 |  | 0
20 | 不锈钢水龙头 | 1.含安装 （坐便器、软管、角阀安装） 2.人工楼内倒运设备 | 箭牌 | 套 | 2 |  | 0
21 | 台上盆 | 含安装五金 | 箭牌 | 套 | 2 |  | 0
22 | 感应式小便斗 | 含安装五金 | 箭牌 | 套 | 3 |  | 0
23 | 小便斗隔断 | 抗倍特防潮板 | 抗倍特防潮板 | 个 | 2 |  | 0
24 | 男卫定制成品抗倍特板卫生间隔断 | 1.含五金配件，含安装1200*900 | 抗倍特防潮板 | 间 | 1 |  | 0
25 | 蹲便器 | 箭牌ALD515 箭牌AS117 | 箭牌 | 套 | 4 |  | 0
26 | 女卫定制成品抗倍特板卫生间隔断 | 1.含五金配件，含安装1400*900 | 抗倍特防潮板 | 间 | 4 |  | 0
| 10*10线性灯 | 成品采购 | 飞利浦 | m | 2.695 |  | 0
29 | 100W变压器 | 成品采购 | 飞利浦 | 个 | 1 |  | 0
30 | 拖布池 | 箭牌AG4602A | 箭牌 | 个 | 1 |  | 0
31 | 拖布池龙头 | 箭牌AM7701E | 箭牌 | 个 | 1 |  | 0
32 | 排风 | 300*300 | 佛山 | 个 | 4 |  | 0
33 | 插座 | 成品采购 | 欧普 | 个 | 2 |  | 0
34 | 开关 | 成品采购 | 欧普 | 个 | 1 |  | 0
35 | 烘手器 | 成品采购 | 莫顿 | 个 | 2 |  | 0
36 | 75射灯 | 成品采购 | 欧普 | 个 | 14 |  | 0
37 | 地漏 | AG5120mss | 箭牌 | 个 | 2 |  | 0
38 | 免漆门 | 1.成品定制，含五金配件，含安装 | 900*2400 | 樘 | 3 |  | 0
39 | 管道铝合金检修口 | 成品定制 | 400*400 | 个 | 3 |  | 0
40 | 插座 | 成品采购 | 欧普 | 个 | 2 |  | 0
分部分项合计 | [6 empty] | 0
强电间
1 | 踢脚线基层背板 | 1.20mm厚阻燃板裁切封口归方，发泡胶封底，气钢钉加固。为极简门套做基层 2.门口侧面基层清理 | 泰山/杰豪石膏板 泰山龙骨或同等品牌 | m | 14.545 |  | 0
2 | 棚面基层处理 | 2.满批腻子两遍找平、打磨。 3.底层石膏打底找平。 4.刷（喷）一道墙固。 5.建筑墙面。 |  | m2 | 12.67 |  | 0
3 | 棚面底漆喷涂 | 乳白胶 | 光明 | m2 | 12.67 |  | 0
4 | 棚面白色乳胶漆喷涂 | 刷乳胶漆两遍。 | 立邦或多乐士同等品牌 | m2 | 12.67 |  | 0
5 | 墙面基层处理 | 2.满批腻子两遍找平、打磨。 3.底层石膏打底找平。 4.刷（喷）一道墙固。 5.建筑墙面。 |  | m2 | 62.8344 |  | 0
6 | 墙面底漆涂刷 | 乳白胶 | 光明 | m2 | 62.8344 |  | 0
7 | 墙面白色乳胶漆涂刷 | 刷乳胶漆两遍。 | 立邦或多乐士同等品牌 | m2 | 62.8344 |  | 0
8 | 50黑钢踢脚线 | 黑色不锈钢定制 |  | m | 14.545 |  | 0
9 | 吸顶灯 | 成品采购 | 欧普 | 个 | 1 |  | 0
10 | 防火门 | 甲级防火门 | 飞云或同等品牌 | 樘 | 1 |  | 0
11 | 防静电地板 | 成品采购 | 600*600 | m2 | 12.67 |  | 0
12 | 开关 | 成品采购 | 欧普 | 个 | 2 |  | 0
分部分项合计 | [6 empty] | 0
强电工程
1 | 墙地面开槽 |  |  | m | 750 |  | 0
2 | SC20 |  |  | m | 4200 |  | 0
3 | 辅料 | 管接 螺母 膨胀螺丝 跨接线等 |  | 件 | 2800 |  | 0
4 | yjv5*16 | AL 4个/AP3 | AL 4个/AP3 | m | 292 |  | 0
5 | yjv5*10 | AS 4个/AP3 | AS 4个/AP3 | m | 280 |  | 0
6 | yjv4*150+1*95 | AP3 配电柜 | AP3 配电柜 | m | 20 |  | 0
7 | yjv4*150+1*95 | AP4 配电柜 | AP4 配电柜 | m | 20 |  | 0
8 | yjv5*16 | AL 6个 | AL 6个 | m | 438 |  | 0
9 | yjv4*95+1*50 | AP5配电柜 | AP5配电柜 | m | 20 |  | 0
10 | yjv5*16 | AL 4个/AP5 | AL 4个/AP5 | m | 292 |  | 0
11 | yjv5*10 | As 2个/AP5 | As 2个/AP5 | m | 140 |  | 0
12 | yjv4*95+1*50 | AP 配电柜 | AP 配电柜 | m | 22 |  | 0
13 | YJV4*25+1*16 | aw-z1/AP | aw-z1/AP | m | 38 |  | 0
14 | YJV4*35+1*16 | al3-z2/AP | al3-z2/AP | m | 53.5 |  | 0
15 | YJV4*35+1*16 | aW2-z3/AP | aW2-z3/AP | m | 73 |  | 0
16 | YJV4*25+1*16 | aW3-z4/AP | aW3-z4/AP | m | 93.7 |  | 0
17 | yjv4*70+1*50 | MP-KT 空调外机配电箱 | MP-KT 空调外机配电箱 | m | 20 |  | 0
18 | yjv4*35+1*16 | MP-KT 空调外机配电箱 | MP-KT 空调外机配电箱 | m | 73.4 |  | 0
19 | yjv4*35+1*16 | MP-KT 空调外机配电箱 | MP-KT 空调外机配电箱 | m | 73.4 |  | 0
20 | yjv4*35+1*16 | MP-KT 空调外机配电箱 | MP-KT 空调外机配电箱 | m | 53 |  | 0
21 | yjv4*35+1*16 | MP-KT 空调外机配电箱 | MP-KT 空调外机配电箱 | m | 53 |  | 0
22 | WDZB-BYJ-3X4 | 空调内机电源 | 空调内机电源 | m | 2697 |  | 0
23 | WDZB-BYJ-3X4 | 室内电源公区及公区室内部分 | 室内电源公区及公区室内部分 | m | 2625 |  | 0
24 | WDZB-BYJ-3X4 | 超市部分电源 | 超市部分电源 | m | 1024 |  | 0
25 | WDZB-BYJ-2X2.5 | 所有区域灯线 | 所有区域灯线 | m | 3254.5 |  | 0
26 | AP3配电箱 | 800X2000X400 | 800X2000X400 | 套 | 1 |  | 0
27 | AP4配电箱 | 800X2000X400 | 800X2000X400 | 套 | 1 |  | 0
28 | AP5配电箱 | 800X2000X400 | 800X2000X400 | 套 | 1 |  | 0
29 | AW2配电箱 | 480X830X140 | 480X830X140 | 套 | 1 |  | 0
30 | AW3配电箱 | 480X830X140 | 480X830X140 | 套 | 1 |  | 0
31 | AW配电箱 | 480X830X140 | 480X830X140 | 套 | 1 |  | 0
32 | AL3配电箱 | 480X830X140 | 480X830X140 | 套 | 1 |  | 0
33 | AP配电箱 | 800X2000X400 | 800X2000X400 | 套 | 1 |  | 0
34 | AS3配电箱 | 800X2000X400 | 800X2000X400 | 套 | 1 |  | 0
35 | MP-KT配电箱 | 800X2000X400 | 800X2000X400 | 套 | 1 |  | 0
36 | AL配电箱 | 400X500X180 | 400X500X180 | 套 | 10 |  | 0
37 | AS配电箱 | 400X500X180 | 400X500X180 | 套 | 10 |  | 0
38 | 桥架300*200阻燃桥架采购 | 含桥架 跨接线 吊筋 涨丝 | 含桥架 跨接线 吊筋 涨丝 | m | 534 |  | 0
39 | 线缆95以内布线人工费 |  | 人工费 | m | 11573.5 |  | 0
40 | 线缆95以上型号布线人工费 |  | 人工费 | m | 40 |  | 0
41 | 桥架制作人工费 |  | 人工费 | m | 534 |  | 0
分部分项合计 | [6 empty] | 0
给排水工程
1 | 给水管布置PPR DN32 |  | 联塑 | m | 80 |  | 0
2 | 给水管布置PPR DN50 |  | 联塑 | m | 20 |  | 0
3 | 给水管布置PPR DN63 |  | 联塑 | m | 20 |  | 0
4 | 给水管布置PPR DN75 |  | 联塑 | m | 90 |  | 0
5 | 排水管布置铸铁DN φ50 |  | 铸铁直埋 | m | 15 |  | 0
6 | 排水管布置铸铁DN φ75 |  | 铸铁直埋 含管件 | m | 260 |  | 0
7 | 排水管布置铸铁DN φ110 |  | 铸铁直埋 含管件 | m | 165 |  | 0
8 | 排水管布置铸铁DN φ160 |  | 铸铁直埋 含管件 | m | 78 |  | 0
9 | 直埋以上PVC-U φ75 |  |  | m | 11.5 |  | 0
10 | 给排水直埋部分挖沟 |  | 工程量暂计，据实结算 | m | 360 |  | 0
11 | 给排水回填沙及管路支护 |  |  | m | 360 |  | 0
12 | PPR小件 弯头 三通 内直等 |  | 联塑 | 个 | 88 |  | 0
13 | 双活接球阀DN32 |  | 联塑 | 个 | 20 |  | 0
14 | 双活接球阀DN50 |  | 联塑 | 个 | 1 |  | 0
15 | 双活接球阀DN75 |  | 联塑 | 个 | 1 |  | 0
16 | 75止回阀 |  | 联塑 | 个 | 23 |  | 0
17 | 1寸水表 |  | 联塑 | 个 | 20 |  | 0
18 | 清扫口 |  | 联塑 | 个 | 20 |  | 0
19 | 穿墙洞 |  | 联塑 | 个 | 31 |  | 0
20 | 排气扇 |  | 包含排气管等配件，静音，中档品牌 | 个 | 3 |  | 0
21 | 地暖 |  | 包含中间商铺 大会议室 舞蹈室 天猫超市 及公共区域 | ㎡ | 1950 |  | 0
22 | 原始暖气维修改造管路隐藏 |  | 暖气利旧 管路开槽新做PPR管直埋 | 组 | 32 |  | 0
23 | 天猫超市库房及办公空间暖气改造 |  | 暖气利旧 | 组 | 22 |  | 0
24 | 给排水布管安装人工费 |  |  | ㎡ | 2800 |  | 0
分部分项合计 | [6 empty] | 0
室内装饰部分总计 | [6 empty] | 0
合计
| 利润 |  |  | 1 | 项 |  | 0
| 税金 |  |  | 1 | 项 |  | 0
施工费用总计 | [5 empty] | 0
备注：
工程量以实际发生双方确认为准，最终结算按工程量乘以综合单价的汇总；
中标后综合单价不作任何调整；
施工工艺标准不低于国家现行施工规范；
所有主材样品使用前需获得建设单位负责人确认；
综合单价含主材价格、文明施工、安全维护、人工费、材料费、机械费、材料损耗费、工程所须的各种设备材料检测费及试验费、材料的保管费、措施费、超高费、物料二次倒运及垃圾外运、吊篮租赁费用、管理、利润、风险以及冬雨季施工增加、施工配合、窝工、停工等因素、保证完成该分项内容的全部费用，如有错漏视为投标人对招标人的让利行为；