## Sheet1
哈尔滨剑桥学院慎思楼4-6楼走廊棚面装饰清单
序号 | 项目名称 | 项目特征描述 | 材料品牌要求 | 单位 | 工程量 | 综合单价 | 合计
一 | 走廊(4-6层）棚面装饰
1 | 拆除灯具 | 1.人工拆除 | 人工 | 个 | 30
2 | LED长条灯1200*200mm | 1.成品灯具，钢丝吊装，含安装 | 雷士或同等品牌 | 个 | 30
3 | 棚面格栅吊顶 | 1.龙骨材料种类、规格、中距：配套龙骨 2.面层材料品种、规格：白色铝格栅 | 材料 | m2 | 730.05
4 | 墙面电开槽 | 1.电开槽及抹灰线槽 （开槽40mm宽） 2.人工楼内倒运垃圾 3.拆除形成的建筑垃圾综合考虑外运 | 人工 | m | 60.7
5 | BV-3*2.5 | 1.穿线安装 2.敷设pvc管线，固定 | 津达 | m | 186
6 | 双联开关 | 1.雷士或同等品牌 | 雷士或同等品牌 | 个 | 6
7 | 走廊保洁 | 1.人工保洁 2.一次粗保一次精保 | 人工 | m2 | 730
8 | 5楼门口拆除 | 1.人工拆除 | 人工 | ㎡ | 7.56
9 | 修复门口 | 1.门口水泥抹灰 2.大白修补 | 人工 | m | 12.2
10 | 黑钢包口 | 1.成品定制 2.高2100mm 长3600mm 宽300mm 黑钢厚度1.0mm | 材料 | m | 12.2
11 | 5楼走廊石膏板封窗户 | 1.石膏板10mm制作 | 材料 | ㎡ | 2.3
12 | 铝塑板打底 | 1.15mm阻燃版 23丝铝塑板 | 材料 | ㎡ | 29
13 | 黑色金属广告背板 | 1.成品定制 2.尺寸2400*2400mm 厚度：40mm | 材料 | ㎡ | 10
14 | 小计
15 | 税金
16 | 利润
17 | 总合计