## 工程投标报价汇总表
工程造价汇总表
序号 | 单位工程名称 | 直接费 | 安全文明施工费 | 规费 | 税金 | 总造价
1 | 消防水工程
2 | 采暖工程
3 | 通风防排烟工程
4 | 给排水工程
5 | 给排水外网工程
6 | 消防水外网工程
7 | 采暖外网工程
8 | 强电系统
9 | 临时电工程
10 | 消防报警
11 | 柴油发电机（暂估）
12 | 电梯（暂估）
13 | 光伏发电系统（暂估）
14 | 电力外网（暂估）
15 | 消防电外网
16 | 综合布线及监控系统
| 合计 | 0

## 消防消火栓（1）
消火栓工程量清单
序号 | 项目名称 | 项目特征描述 | 计量单位 | 工程量 | 金额（元）
[5 empty] | 综合单价 | 综合合价 | 备注
消火栓系统
1 | 消火栓钢管 | 1.安装部位:室内 2.材质、规格:内外热浸镀锌钢管 DN150 3.连接形式:沟槽连接 4.压力试验及冲洗设计要求:按设计要求 5.管道标识设计要求:刷红色油漆或者红色环圈标志,并应注明管道名称和水流方向标识 6.满足设计图纸，相关规范，技术标准的要求 | m | 421.66
2 | 消火栓钢管 | 1.安装部位:室内 2.材质、规格:内外热浸镀锌钢管 DN100 3.连接形式:沟槽连接 4.压力试验及冲洗设计要求:按设计要求 5.管道标识设计要求:刷红色油漆或者红色环圈标志,并应注明管道名称和水流方向标识 6.满足设计图纸，相关规范，技术标准的要求 | m | 1235.1
3 | 消火栓钢管 | 1.安装部位:室内 2.材质、规格:内外镀锌钢管 DN65 3.连接形式:沟槽连接 4.压力试验及冲洗设计要求:按设计要求 5.管道标识设计要求:刷红色油漆或者红色环圈标志,并应注明管道名称和水流方向标识 6.满足设计图纸，相关规范，技术标准的要求 | m | 383.7
4 | 消火栓钢管 | 1.安装部位:室内 2.材质、规格:内外镀锌钢管 DN25 3.连接形式:螺纹连接 4.压力试验及冲洗设计要求:按设计说明要求 5.管道标识设计要求:刷红色油漆或者红色环圈标志,并应注明管道名称和水流方向标识 6.满足设计图纸，相关规范，技术标准及招标文件的要求 | m | 29
5 | 室内消火栓 | 1.安装方式:明装 2.型号、规格:薄型单栓组合式消防柜 3.附件材质、规格:消防水带直径为65mm,长度25m,消防水枪口径为Φ19mm。 4.详见设计 5.满足设计图纸，相关规范，技术标准的要求 | 套 | 203
6 | 灭火器 | 1.形式:手提式灭火器(干粉磷酸铵盐) 2.规格、型号:详见设计 3.满足设计图纸，相关规范，技术标准的要求 | 具 | 406
7 | 焊接法兰阀门 | 1.类型:波纹补偿器 2.规格、压力等级:DN150 3.连接形式:沟槽法兰 4.含法兰、螺栓、垫片 5.满足设计图纸，相关规范，技术标准的要求 | 个 | 2
8 | 焊接法兰阀门 | 1.类型:波纹补偿器 2.规格、压力等级:DN100 3.连接形式:沟槽法兰 4.含法兰、螺栓、垫片 5.满足设计图纸，相关规范，技术标准的要求 | 个 | 2
9 | 焊接法兰阀门 | 1.类型:蝶阀 2.规格、压力等级:DN150 3.连接形式:沟槽法兰 4.含法兰、螺栓、垫片 5.满足设计图纸，相关规范，技术标准的要求 | 个 | 13
10 | 焊接法兰阀门 | 1.类型:蝶阀 2.规格、压力等级:DN100 3.连接形式:沟槽法兰 4.含法兰、螺栓、垫片 5.满足设计图纸，相关规范，技术标准的要求 | 个 | 23
11 | 焊接法兰阀门 | 1.类型:蝶阀 2.规格、压力等级:DN65 3.连接形式:沟槽法兰 4.含法兰、螺栓、垫片 5.满足设计图纸，相关规范，技术标准的要求 | 个 | 15
12 | 螺纹阀门 | 1.类型:自动排气阀 2.规格、压力等级:DN25 3.连接形式:螺纹连接 4.满足设计图纸，相关规范，技术标准的要求 | 个 | 29
13 | 螺纹阀门 | 1.类型:铜截止阀 2.规格、压力等级:DN25 3.连接形式:螺纹连接 4.满足设计图纸，相关规范，技术标准的要求 | 个 | 29
14 | 压力仪表 | 1.名称:压力表 2.满足设计图纸，相关规范，技术标准的要求 | 台 | 1
15 | 消防水泵接合器 | 1.安装部位:室外地下 2.型号、规格:地下式SQX150-A型 3.附件材质、规格:按图纸设计要求，满足消防设计规范要求 4.满足设计图纸，相关规范，技术标准的要求 | 套 | 4
16 | 混凝土井水泵接合器井 | 1.垫层、基础材质及厚度:C10 100mm 2.混凝土强度等级:C25 3.盖板材质、规格:参见99S203 -25页标准图集 4.井盖、井圈材质及规格:轻型球墨铸铁单层井座和井盖 Φ800 5.踏步材质、规格:参见99S203 -25页标准图集 6.防渗、防水要求:参见99S203 -25页标准图集 7.混凝土制作、运输、浇筑、振捣、养护 8.满足设计图纸，相关规范，技术标准的要求 | 座 | 2
17 | 管道支架 | 1.材质:型钢 2.管架形式:支吊架 3.管道支架制作、安装 4.满足设计图纸，相关规范，技术标准的要求 | kg | 3900
18 | 金属结构刷油 | 1.除锈级别:轻锈 2.油漆品种:防锈漆两遍，银粉漆两遍 3.满足设计图纸，相关规范，技术标准的要求 | kg | 3900
19 | 套管 | 1.名称、类型:一般套管（穿墙、穿楼板） 2.材质:钢制 3.规格:工作管DN65 4.填料材质:按图纸设计要求 5.制作安装 6.满足设计图纸，相关规范，技术标准的要求 | 个 | 20
20 | 套管 | 1.名称、类型:一般套管（穿墙、穿楼板） 2.材质:钢制 3.规格:工作管DN100 4.填料材质:按图纸设计要求 5.制作安装 6.满足设计图纸，相关规范，技术标准及招标文件的要求 | 个 | 174
21 | 套管 | 1.名称、类型:一般套管（穿墙、穿楼板） 2.材质:钢制 3.规格:工作管DN150 4.填料材质:按图纸设计要求 5.制作安装 6.满足设计图纸，相关规范，技术标准的要求 | 个 | 20
22 | 水灭火控制装置调试 | 1.系统形式:消火栓系统 | 点 | 203
合 计 | [5 empty] | 0

## 采暖工程（2）
采暖工程量清单
序号 | 项目名称 | 项目特征描述 | 计量单位 | 工程量 | 金额（元）
[5 empty] | 综合单价 | 综合合价 | 备注
采暖系统
1 | 焊接钢管 | 1.安装部位:室内 2.介质:热媒 3.规格、压力等级:焊接钢管 DN20 4.连接形式:螺纹连接 5.压力试验及吹、洗设计要求:按设计要求 6.满足设计图纸，相关规范，技术标准的要求 | m | 108
2 | 焊接钢管 | 1.安装部位:室内 2.介质:热媒 3.规格、压力等级:热镀锌钢管 DN25 4.连接形式:螺纹连接 5.压力试验及吹、洗设计要求:按设计要求 6.满足设计图纸，相关规范，技术标准的要求 | m | 340.4
3 | 焊接钢管 | 1.安装部位:室内 2.介质:热媒 3.规格、压力等级:焊接钢管 DN32 4.连接形式:焊接 5.压力试验及吹、洗设计要求:按设计要求 6.满足设计图纸，相关规范，技术标准的要求 | m | 436.6
4 | 焊接钢管 | 1.安装部位:室内 2.介质:热媒 3.规格、压力等级:焊接钢管 DN40 4.连接形式:焊接 5.压力试验及吹、洗设计要求:按设计要求 6.满足设计图纸，相关规范，技术标准的要求 | m | 777
5 | 焊接钢管 | 1.安装部位:室内 2.介质:热媒 3.规格、压力等级:焊接钢管 DN50 4.连接形式:焊接 5.压力试验及吹、洗设计要求:按设计要求 6.满足设计图纸，相关规范，技术标准的要求 | m | 784.4
6 | 焊接钢管 | 1.安装部位:室内 2.介质:热媒 3.规格、压力等级:焊接钢管 DN65 4.连接形式:焊接 5.压力试验及吹、洗设计要求:按设计要求 6.满足设计图纸，相关规范，技术标准的要求 | m | 799.2
7 | 焊接钢管 | 1.安装部位:室内 2.介质:热媒 3.规格、压力等级:焊接钢管 DN80 4.连接形式:焊接 5.压力试验及吹、洗设计要求:按设计要求 6.满足设计图纸，相关规范，技术标准的要求 | m | 1332
8 | 焊接钢管 | 1.安装部位:室内 2.介质:热媒 3.规格、压力等级:焊接钢管 DN100 4.连接形式:焊接 5.压力试验及吹、洗设计要求:按设计要求 6.满足设计图纸，相关规范，技术标准的要求 | m | 459.65
9 | 焊接钢管 | 1.安装部位:室内 2.介质:热媒 3.规格、压力等级:焊接钢管 DN125 4.连接形式:焊接 5.压力试验及吹、洗设计要求:按设计要求 6.满足设计图纸，相关规范，技术标准的要求 | m | 228
10 | 焊接钢管 | 1.安装部位:室内 2.介质:热媒 3.规格、压力等级:焊接钢管 DN150 4.连接形式:焊接 5.压力试验及吹、洗设计要求:按设计要求 6.满足设计图纸，相关规范，技术标准的要求 | m | 472
11 | 塑料管 | 1.安装部位:室内 2.介质:热媒体 3.材质、规格:PPR管 De25 4.连接形式:热熔 5.压力试验及吹、洗设计要求:按设计要求 6.满足设计图纸，相关规范，技术标准要求 | m | 460
12 | 塑料管 | 1.安装部位:室内 2.介质:热媒体 3.材质、规格:PPR管 De32 4.连接形式:热熔 5.压力试验及吹、洗设计要求:按设计要求 6.满足设计图纸，相关规范，技术标准要求 | m | 110.4
13 | 塑料管 | 1.安装部位:室内 2.介质:热媒体 3.材质、规格:PPR管 De40 4.连接形式:热熔 5.压力试验及吹、洗设计要求:按设计要求 6.满足设计图纸，相关规范，技术标准要求 | m | 51.6
14 | 热媒集配装置 | 1.材质:分集水器 2.规格:8路 3.满足设计图纸，相关规范，技术标准要求 | 台 | 3
15 | 热媒集配装置 | 1.材质:分集水器 2.规格:7路 3.满足设计图纸，相关规范，技术标准要求 | 台 | 40
16 | 热媒集配装置 | 1.材质:分集水器 2.规格:6路 3.满足设计图纸，相关规范，技术标准要求 | 台 | 60
17 | 热媒集配装置 | 1.材质:分集水器 2.规格:5路 3.满足设计图纸，相关规范，技术标准要求 | 台 | 32
18 | 热媒集配装置 | 1.材质:分集水器 2.规格:4路 3.满足设计图纸，相关规范，技术标准要求 | 台 | 374
19 | 热媒集配装置 | 1.材质:分集水器 2.规格:3路 3.满足设计图纸，相关规范，技术标准要求 | 台 | 5
20 | 热媒集配装置 | 1.材质:分集水器 2.规格:2路 3.满足设计图纸，相关规范，技术标准要求 | 台 | 4
21 | 热量装置 | 1.类型:热计量装置 2.型号、规格:DN150 3.连接形式:法兰链接 4.附件:详见设计 5.满足设计图纸、相关标准、规范及招标文件的要求 | 套 | 1
22 | 焊接法兰阀门 | 1.类型:手动调节阀 2.规格、压力等级:DN80 3.连接形式:法兰连接 4.满足设计图纸、相关标准、规范及招标文件的要求 | 个 | 28
23 | 焊接法兰阀门 | 1.类型:手动调节阀 2.规格、压力等级:DN65 3.连接形式:法兰连接 4.满足设计图纸、相关标准、规范及招标文件的要求 | 个 | 87
24 | 焊接法兰阀门 | 1.类型:金属硬密封蝶阀 2.规格、压力等级:DN80 3.连接形式:法兰连接 4.满足设计图纸、相关标准、规范及招标文件的要求 | 个 | 56
25 | 焊接法兰阀门 | 1.类型:金属硬密封蝶阀 2.规格、压力等级:DN65 3.连接形式:法兰连接 4.满足设计图纸、相关标准、规范及招标文件的要求 | 个 | 174
26 | 螺纹阀门 | 1.类型:温控阀 2.规格、压力等级:DN20 3.连接形式:螺纹连接 4.满足设计图纸、相关标准、规范及招标文件的要求 | 个 | 383
27 | 螺纹阀门 | 1.类型:温控阀 2.规格、压力等级:DN25 3.连接形式:螺纹连接 4.满足设计图纸、相关标准、规范及招标文件的要求 | 个 | 92
28 | 温控阀 | 1.类型:温控阀 2.规格、压力等级:DN32 3.连接形式:螺纹连接 4.满足设计图纸、相关标准、规范及招标文件的要求 | 个 | 43
29 | 螺纹阀门 | 1.类型:铜闸阀 2.规格、压力等级:DN20 3.连接形式:螺纹连接 4.满足设计图纸、相关标准、规范及招标文件的要求 | 个 | 1149
30 | 螺纹阀门 | 1.类型:铜闸阀 2.规格、压力等级:DN25 3.连接形式:螺纹连接 4.满足设计图纸、相关标准、规范及招标文件的要求 | 个 | 276
31 | 螺纹阀门 | 1.类型:铜闸阀 2.规格、压力等级:DN32 3.连接形式:螺纹连接 4.满足设计图纸、相关标准、规范及招标文件的要求 | 个 | 129
32 | 螺纹阀门 | 1.类型:自动排气阀 2.规格、压力等级:DN20 3.连接形式:螺纹连接 4.满足设计图纸、相关标准、规范及招标文件的要求 | 个 | 216
33 | 螺纹阀门 | 1.类型:铜球阀 2.规格、压力等级:DN20 3.连接形式:螺纹连接 4.满足设计图纸、相关标准、规范及招标文件的要求 | 个 | 216
34 | 螺纹阀门 | 1.类型:铜球阀 2.规格、压力等级:DN25 3.连接形式:螺纹连接 4.满足设计图纸、相关标准、规范及招标文件的要求 | 个 | 216
35 | 补偿器 | 1.类型:波纺管补偿器 补偿量40mm 2.规格、压力等级:DN150 3.连接形式:法兰连接 4.含法兰、螺栓、垫片 5.满足设计图纸、相关标准、规范及招标文件的要求 | 个 | 4
36 | 地板辐射采暖 | 1.保温层材质、厚度:聚苯乙烯泡沫塑料 （详细做法见设计） 2.钢丝网设计要求:一层（详细做法见设计） 3.铝箔 4.管道材质、规格:地热管PE-RT S4级 De20*2 5.压力试验及吹扫设计要求:按图纸要求 6.满足设计图纸、相关标准、规范及招标文件的要求 | m2 | 40001.1
37 | 套管 | 1.名称、类型:一般套管（穿墙、穿楼板） 2.规格:工作管DN80 3.填料材质:按图纸设计要求 | 个 | 268
38 | 套管 | 1.名称、类型:一般套管（穿墙、穿楼板） 2.规格:工作管DN65 3.填料材质:按图纸设计要求 | 个 | 180
39 | 套管 | 1.名称、类型:一般套管（穿墙、穿楼板） 2.规格:工作管DN50 3.填料材质:按图纸设计要求 | 个 | 216
40 | 套管 | 1.名称、类型:一般套管（穿墙、穿楼板） 2.规格:工作管DN40 3.填料材质:按图纸设计要求 | 个 | 212
41 | 套管 | 1.名称、类型:一般套管（穿墙、穿楼板） 2.规格:工作管DN32 3.填料材质:按图纸设计要求 | 个 | 212
42 | 管道支架 | 1.材质:型钢 2.管架形式:支吊架 3.管道支架制作安装 4.满足设计图纸，相关规范，技术标准的要求 | kg | 3980
43 | 金属结构刷油 | 1.除锈级别:轻锈 2.油漆品种:红丹防锈漆两遍，调和漆两遍 3.满足设计图纸，相关规范，技术标准的要求 | kg | 3980
44 | 管道刷油 | 1.除锈级别:手工除轻锈 2.油漆品种:底漆一遍、银粉一遍 3.满足设计图纸，相关规范，技术标准要求 | m2 | 1193.04
45 | 管道绝热 | 1.绝热材料品种:橡塑保温材料 2.绝热厚度:40mm 3.管道外径:DN80-DN125 | m3 | 14
46 | 管道绝热 | 1.绝热材料品种:橡塑保温材料 2.绝热厚度:40mm 3.管道外径:DN50-DN80 | m3 | 33
47 | 管道绝热 | 1.绝热材料品种:橡塑保温材料 2.绝热厚度:32mm 3.管道外径:DN50以下 | m3 | 17.42
合 计 | [5 empty] | 0

## 防排烟（3）
防排烟工程量清单
序号 | 项目名称 | 项目特征描述 | 计量单位 | 工程量 | 金额（元）
[5 empty] | 综合单价 | 综合合价 | 备注
通风防排烟工程
1 | 风机 | 1.名称:风机 2.型号:SEF-RF-01、 05、SEF-6F-04 3.规格:风量：15600m³/h，全压：543Pa，m=1450r/min，N=4kW 4.重量:128kg 5.本体安装调试 6.减振底座形式、数量:按图纸设计要求 7.满足设计图纸、相关标准、规范的要求 | 台 | 3
2 | 风机 | 1.名称:风机 2.型号:SEF-RF-02~04、06、SEF-6F-01 3.规格:风量：31200m³/h，全压：608Pa，m=1450r/min，N=11kW 4.重量:225kg 5.本体安装调试 6.减振底座形式、数量:按图纸设计要求 7.满足设计图纸、相关标准、规范的要求 | 台 | 5
3 | 风机 | 1.名称:风机EF-RF-01~04、EF-6F-01~03 2.型号:EF-RF-01~04、EF-6F-01~03 3.规格:风量：500m³/h，全压：81Pa，m=950r/min，N=0.11kW 4.重量:20kg 5.本体安装调试 6.减振底座形式、数量:按图纸设计要求 7.满足设计图纸、相关标准、规范的要求 | 台 | 7
4 | 风机 | 1.名称:风机SEF-6F-02 2.型号:SEF-6F-02 3.规格:风量：18000m³/h，全压：557Pa，m=1450r/min，N=5.5kW 4.重量:145kg 5.本体安装调试 6.减振底座形式、数量:按图纸设计要求 7.满足设计图纸、相关标准、规范的要求 | 台 | 1
5 | 风机 | 1.名称:风机SEF-6F-03 2.型号:SEF-6F-03 3.规格:风量：33600m³/h，全压：552Pa，m=960r/min，N=11kW 4.重量:325kg 5.本体安装调试 6.减振底座形式、数量:按图纸设计要求 7.满足设计图纸、相关标准、规范的要求 | 台 | 1
6 | 风机 | 1.名称:风机SEF-6F-05 2.型号:SEF-6F-05 3.规格:风量：36000m³/h，全压：560Pa，m=960r/min，N=11kW 4.重量:325kg 5.本体安装调试 6.减振底座形式、数量:按图纸设计要求 7.满足设计图纸、相关标准、规范的要求 | 台 | 1
7 | 风机 | 1.名称:风机EF-B1-01 2.型号:EF-B1-01 3.规格:风量：1000m³/h，全压：301Pa，m=800r/min，N=0.75kW 4.重量:42kg 5.本体安装调试 6.减振底座形式、数量:按图纸设计要求 7.满足设计图纸、相关标准、规范的要求 | 台 | 1
8 | 风机 | 1.名称:风机EF-B1-02 2.型号:EF-B1-02 3.规格:风量：9000m³/h，全压：352Pa，m=960r/min，N=1.5kW 4.重量:135kg 5.本体安装调试 6.减振底座形式、数量:按图纸设计要求 7.满足设计图纸、相关标准、规范的要求 | 台 | 1
9 | 风机 | 1.名称:风机EF-6F-04 2.型号:EF-6F-04 3.规格:风量：800m³/h，全压：350Pa，m=960r/min，N=1.1kW 4.重量:110kg 5.本体安装调试 6.减振底座形式、数量:按图纸设计要求 7.满足设计图纸、相关标准、规范的要求 | 台 | 1
10 | 风机 | 1.名称:风机EF-6F-05 2.型号:EF-6F-05 3.规格:风量：11000m³/h，全压：363Pa，m=960r/min，N=2.2kW 4.重量:153kg 5.本体安装调试 6.减振底座形式、数量:按图纸设计要求 7.满足设计图纸、相关标准、规范的要求 | 台 | 1
11 | 风机 | 1.名称:风机EF-6F-06 2.型号:EF-6F-06 3.规格:风量：5500m³/h，全压：322Pa，m=1346r/min，N=1.1kW 4.重量:95kg 5.本体安装调试 6.减振底座形式、数量:按图纸设计要求 7.满足设计图纸、相关标准、规范的要求 | 台 | 1
12 | 风机 | 1.名称:风机EF/SEF-B1-01... 2.型号:EF/SEF-B1-01... 3.规格:风量：34500m³/h，全压：690/329Pa，m=1450/960r/min，N=15.5/5.1kW 4.重量:385kg 5.本体安装调试 6.减振底座形式、数量:按图纸设计要求 7.满足设计图纸、相关标准、规范的要求 | 台 | 3
13 | 风机 | 1.名称:风机EF-B1-03 2.型号:EF-B1-03 3.规格:风量：2400m³/h，全压：150Pa，m=1450r/min，N=0.25kW 4.重量:45kg 5.本体安装调试 6.减振底座形式、数量:按图纸设计要求 7.满足设计图纸、相关标准、规范的要求 | 台 | 1
14 | 排气扇 | 1.名称:排气扇PQS-01 2.型号:PQS-01 3.规格:风量:120 m3/h 全压：100Pa，m=960r/min，N=0.016kW 4.满足设计图纸、相关标准、规范的要求 | 台 | 1091
15 | 排气扇 | 1.名称:排气扇PQS-02 2.型号:PQS-02 3.规格:风量:210 m3/h 全压：160Pa，m=960r/min，N=0.024kW 4.满足设计图纸、相关标准、规范的要求 | 台 | 11
16 | 排气扇 | 1.名称:排气扇PQS-03 2.型号:PQS-03 3.规格:风量:330 m3/h 全压：170Pa，m=960r/min，N=0.038kW 4.满足设计图纸、相关标准、规范的要求 | 台 | 11
17 | 排气扇 | 1.名称:排气扇PQS-04 2.型号:PQS-04 3.规格:风量:480 m3/h 全压：190Pa，m=960r/min，N=0.054kW 4.满足设计图纸、相关标准、规范的要求 | 台 | 11
18 | 挡烟垂壁 | 1.挡烟垂壁安装 2.规格型号宽1.8米 下落高度0.5米 | 套 | 18
19 | 柔性接口 | 1.名称:柔性接口 2.材质:帆布 3.满足设计图纸、相关标准、规范的要求 | m2 | 9.53
20 | 碳钢通风管道 | 1.名称:碳钢通风管道 2.材质:镀锌钢板 3.形状:圆形 4.规格:直径≤320 5.板材厚度:δ0.5 6.管件、法兰等附件及支架设计要求:按设计要求 7.接口形式:咬口和法兰连接 8.风管、管件、法兰、零件、支吊架制作、安装 9.满足设计图纸、相关标准、规范的要求 | m2 | 603.28
21 | 碳钢通风管道 | 1.名称:碳钢通风管道 2.材质:镀锌钢板 3.形状:圆形 4.规格:320<直径≤450 5.板材厚度:δ0.6 6.管件、法兰等附件及支架设计要求:按设计要求 7.接口形式:咬口和法兰连接 8.风管、管件、法兰、零件、支吊架制作、安装 9.满足设计图纸、相关标准、规范的要求 | m2 | 58.5
22 | 碳钢通风管道 | 1.名称:碳钢通风管道 2.材质:镀锌钢板 3.形状:圆形 4.规格:450<直径≤1000 5.板材厚度:δ0.75 6.管件、法兰等附件及支架设计要求:按设计要求 7.接口形式:咬口和法兰连接 8.风管、管件、法兰、零件、支吊架制作、安装 9.满足设计图纸、相关标准、规范的要求 | m2 | 98.9
23 | 碳钢通风管道 | 1.名称:碳钢通风管道 2.材质:镀锌钢板 3.形状:圆形 4.规格:450<直径≤1000 5.板材厚度:δ1.0 6.管件、法兰等附件及支架设计要求:按设计要求 7.接口形式:咬口和法兰连接 8.风管、管件、法兰、零件、支吊架制作、安装 9.满足设计图纸、相关标准、规范的要求 | m2 | 48.3
24 | 碳钢通风管道 | 1.名称:碳钢通风管道 2.材质:镀锌钢板 3.形状:矩形 4.规格:直径≤320 5.板材厚度:δ0.5 6.管件、法兰等附件及支架设计要求:按设计要求 7.接口形式:咬口和法兰连接 8.风管、管件、法兰、零件、支吊架制作、安装 9.满足设计图纸、相关标准、规范的要求 | m2 | 35.2
25 | 碳钢通风管道 | 1.名称:碳钢通风管道 2.材质:镀锌钢板 3.形状:矩形 4.规格:320<直径≤450 5.板材厚度:δ0.6 6.管件、法兰等附件及支架设计要求:按设计要求 7.接口形式:咬口和法兰连接 8.风管、管件、法兰、零件、支吊架制作、安装 9.满足设计图纸、相关标准、规范的要求 | m2 | 48.9
26 | 碳钢通风管道 | 1.名称:碳钢通风管道 2.材质:镀锌钢板 3.形状:矩形 4.规格:450<直径≤1000 5.板材厚度:δ0.75 6.管件、法兰等附件及支架设计要求:按设计要求 7.接口形式:咬口和法兰连接 8.风管、管件、法兰、零件、支吊架制作、安装 9.满足设计图纸、相关标准、规范的要求 | m2 | 53.8
27 | 碳钢通风管道 | 1.名称:碳钢通风管道 2.材质:镀锌钢板 3.形状:矩形 4.规格:450<直径≤1000 5.板材厚度:δ1.0 6.管件、法兰等附件及支架设计要求:按设计要求 7.接口形式:咬口和法兰连接 8.风管、管件、法兰、零件、支吊架制作、安装 9.满足设计图纸、相关标准、规范的要求 | m2 | 235.3
28 | 碳钢通风管道 | 1.名称:碳钢通风管道 2.材质:镀锌钢板 3.形状:矩形 4.规格:450<直径≤1000 5.板材厚度:δ1.2 6.管件、法兰等附件及支架设计要求:按设计要求 7.接口形式:咬口和法兰连接 8.风管、管件、法兰、零件、支吊架制作、安装 9.满足设计图纸、相关标准、规范的要求 | m2 | 753.8
29 | 碳钢通风管道 | 1.名称:碳钢通风管道 2.材质:镀锌钢板 3.形状:矩形 4.规格:1000<直径≤1250 5.板材厚度:δ1.0 6.管件、法兰等附件及支架设计要求:按设计要求 7.接口形式:咬口和法兰连接 8.风管、管件、法兰、零件、支吊架制作、安装 9.满足设计图纸、相关标准、规范的要求 | m2 | 235.6
30 | 碳钢通风管道 | 1.名称:碳钢通风管道 2.材质:镀锌钢板 3.形状:矩形 4.规格:1000<直径≤1250 5.板材厚度:δ1.2 6.管件、法兰等附件及支架设计要求:按设计要求 7.接口形式:咬口和法兰连接 8.风管、管件、法兰、零件、支吊架制作、安装 9.满足设计图纸、相关标准、规范的要求 | m2 | 185.3
31 | 碳钢通风管道 | 1.名称:碳钢通风管道 2.材质:镀锌钢板 3.形状:矩形 4.规格:1250<直径≤2000 5.板材厚度:δ1.2 6.管件、法兰等附件及支架设计要求:按设计要求 7.接口形式:咬口和法兰连接 8.风管、管件、法兰、零件、支吊架制作、安装 9.满足设计图纸、相关标准、规范的要求 | m2 | 453.8
32 | 碳钢通风管道 | 1.名称:碳钢通风管道 2.材质:镀锌钢板 3.形状:矩形 4.规格:1250<直径≤2000 5.板材厚度:δ1.5 6.管件、法兰等附件及支架设计要求:按设计要求 7.接口形式:咬口和法兰连接 8.风管、管件、法兰、零件、支吊架制作、安装 9.满足设计图纸、相关标准、规范的要求 | m2 | 572.3
33 | 碳钢通风管道 | 1.名称:碳钢通风管道 2.材质:镀锌钢板 3.形状:矩形 4.规格:2000<直径≤4000 5.板材厚度:δ1.2 6.管件、法兰等附件及支架设计要求:按设计要求 7.接口形式:咬口和法兰连接 8.风管、管件、法兰、零件、支吊架制作、安装 9.满足设计图纸、相关标准、规范的要求 | m2 | 45.3
34 | 碳钢通风管道 | 1.名称:碳钢通风管道 2.材质:镀锌钢板 3.形状:矩形 4.规格:2000<直径≤4000 5.板材厚度:δ1.5 6.管件、法兰等附件及支架设计要求:按设计要求 7.接口形式:咬口和法兰连接 8.风管、管件、法兰、零件、支吊架制作、安装 9.满足设计图纸、相关标准、规范的要求 | m2 | 38.9
35 | 金属结构刷油 | 1.除锈级别:轻锈 2.油漆品种:红丹防锈榉两遍，调和漆两遍 3.结构类型:支吊架 4.涂刷遍数、漆膜厚度:满足设计图纸、相关标准、规范的要求 | kg | 24270
36 | 设备与矩形管道刷油 | 1.油漆品种:热漆，防火漆 2.涂刷遍数、漆膜厚度:内外表面热漆两道，外表面防火漆一道 3.标志色方式、品种:满足设计图纸、相关标准、规范的要求 | m2 | 285.3
37 | 通风管道绝热 | 1.绝热材料品种:不燃玻璃棉板 2.绝热厚度:大于40mm 3.安装 4.软木品种:满足设计图纸、相关标准、规范的要求 | m2 | 285.3
38 | 设备支架 | 1.材质:型钢 2.形式:支吊架 | kg | 200
39 | 金属结构刷油 | 1.除锈级别:轻绣 2.油漆品种:防锈漆 3.涂刷遍数、漆膜厚度:刷樟丹两道,灰色调和漆两道。 | kg | 200
40 | 通风工程检测、调试 | 1.通风工程检测、调试 | 系统 | 1
41 | 碳钢阀门 | 1.名称:280℃防火阀 2.规格:1000*250 | 个 | 3
42 | 碳钢阀门 | 1.名称:280℃防火阀 2.规格:1250*320 | 个 | 9
43 | 碳钢阀门 | 1.名称:280℃防火阀 2.规格:1350*320 | 个 | 5
44 | 碳钢阀门 | 1.名称:280℃防火阀 2.规格:800*800 | 个 | 32
45 | 碳钢阀门 | 1.名称:280℃防火阀 2.规格:800*250 | 个 | 2
46 | 碳钢阀门 | 1.名称:280℃防火阀 2.规格:320*200 | 个 | 1
47 | 碳钢阀门 | 1.名称:280℃防火阀 2.规格:200*200 | 个 | 2
48 | 碳钢阀门 | 1.名称:280℃防火阀 2.规格:Ф100 | 个 | 2
49 | 碳钢阀门 | 1.名称:70℃防火阀 2.规格:1000*250 | 个 | 1
50 | 碳钢阀门 | 1.名称:70℃防火阀 2.规格:1250*320 | 个 | 4
51 | 碳钢阀门 | 1.名称:70℃防火阀 2.规格:800*250 | 个 | 14
52 | 碳钢阀门 | 1.名称:70℃防火阀 2.规格:120*120 | 个 | 5
53 | 碳钢阀门 | 1.名称:70℃防火阀 2.规格:120*200 | 个 | 11
54 | 碳钢阀门 | 1.名称:70℃防火阀 2.规格:120*250 | 个 | 12
55 | 碳钢阀门 | 1.名称:70℃防火阀 2.规格:200*200 | 个 | 12
56 | 碳钢阀门 | 1.名称:70℃防火阀 2.规格:320*200 | 个 | 8
57 | 碳钢阀门 | 1.名称:70℃防火阀 2.规格:320*120 | 个 | 2
58 | 风管止逆阀 | 1.名称:风管止逆阀 2.规格:Ф100 | 个 | 1091
59 | 碳钢阀门 | 1.名称:70℃防火阀 2.规格:Ф120 | 个 | 26
60 | 碳钢阀门 | 1.名称:电动风阀 2.规格:1000*250 | 个 | 7
61 | 碳钢阀门 | 1.名称:电动风阀 2.规格:1250*320 | 个 | 4
62 | 碳钢阀门 | 1.名称:电动风阀 2.规格:1350*320 | 个 | 1
63 | 碳钢阀门 | 1.名称:电动风阀 2.规格:800*250 | 个 | 59
64 | 碳钢阀门 | 1.名称:排烟防火阀 2.规格:1000*250 | 个 | 1
65 | 碳钢阀门 | 1.名称:排烟防火阀 2.规格:800*250 | 个 | 10
66 | 碳钢阀门 | 1.名称:排烟防火阀 2.规格:1000*250 | 个 | 1
67 | 碳钢阀门 | 1.名称:排烟防火阀 2.规格:800*250 | 个 | 10
68 | 碳钢阀门 | 1.名称:排烟阀（常闭） 2.规格:800*320 | 个 | 20
69 | 碳钢阀门 | 1.名称:排烟阀(常闭) 2.规格:1000*200 | 个 | 1
70 | 碳钢阀门 | 1.名称:排烟阀(常闭) 2.规格:1000*250 | 个 | 1
71 | 碳钢阀门 | 1.名称:排烟阀(常闭) 2.规格:1000*320 | 个 | 2
72 | 碳钢阀门 | 1.名称:排烟阀(常闭) 2.规格:1250*200 | 个 | 5
73 | 单层百叶风口 | 1.名称:单层百叶风口 2.规格:300*400 | 个 | 1
74 | 单层百叶风口 | 1.名称:单层百叶风口 2.规格:400*600 | 个 | 1
75 | 单层百叶风口 | 1.名称:单层百叶风口 2.规格:1000*200 | 个 | 9
76 | 单层百叶风口 | 1.名称:单层百叶风口 2.规格:300*800 | 个 | 128
77 | 防雨百叶风口 | 1.名称:防雨百叶风口 2.规格:800*400 | 个 | 1
78 | 防雨百叶风口 | 1.名称:防雨百叶风口 2.规格:800*800 | 个 | 1
79 | 单层百叶风口 | 1.名称:单层百叶风口 2.规格:500*500 | 个 | 74
80 | 双层百叶风口 | 1.名称:双层百叶风口 2.规格:400*600 | 个 | 1
81 | 双层百叶风口 | 1.名称:双层百叶风口 2.规格:400*800 | 个 | 1
82 | 双层百叶风口 | 1.名称:双层百叶风口 2.规格:500*500 | 个 | 1
83 | 双层百叶风口 | 1.名称:双层百叶风口 2.规格:600*200 | 个 | 1
84 | 弯头导流叶片 | 1.名称:弯头导流叶片 2.材质:镀锌钢板 3.制作安装 | m2 | 24.55
85 | 脚手架搭拆 |  | 项 | 1
合 计 | [5 empty] | 0

## 给排水（4）
给排水工程量清单
序号 | 项目名称 | 项目特征描述 | 计量单位 | 工程量 | 金额（元）
[5 empty] | 综合单价 | 综合合价 |  | 备注
给水系统
1 | 复合管 | 1.安装部位:室内 2.介质:给水 3.材质、规格:钢塑复合管 DN100 4.连接形式:沟槽连接 5.压力试验及吹、洗设计要求:按设计要求 6.管道、管件安装及防火封堵 7.满足设计图纸，相关规范，技术标准要求 | m | 1153
2 | 复合管 | 1.安装部位:室内 2.介质:给水 3.材质、规格:钢塑复合管 DN80 4.连接形式:沟槽连接 5.压力试验及吹、洗设计要求:按设计要求 6.管道、管件安装及防火封堵 7.满足设计图纸，相关规范，技术标准要求 | m | 543
3 | 复合管 | 1.安装部位:室内 2.介质:给水 3.材质、规格:钢塑复合管 DN65 4.连接形式:沟槽连接 5.压力试验及吹、洗设计要求:按设计要求 6.管道、管件安装及防火封堵 7.满足设计图纸，相关规范，技术标准要求 | m | 445
4 | 复合管 | 1.安装部位:室内 2.介质:给水 3.材质、规格:钢塑复合管 DN50 4.连接形式:螺纹连接 5.压力试验及吹、洗设计要求:按设计要求 6.管道、管件安装及防火封堵 7.计取操作高度增加费 8.满足设计图纸，相关规范，技术标准要求 | m | 458
5 | 复合管 | 1.安装部位:室内 2.介质:给水 3.材质、规格:钢塑复合管 DN40 4.连接形式:螺纹连接 5.压力试验及吹、洗设计要求:按设计要求 6.管道、管件安装及防火封堵 7.计取操作高度增加费 8.满足设计图纸，相关规范，技术标准要求 | m | 568
6 | 复合管 | 1.安装部位:室内 2.介质:给水 3.材质、规格:钢塑复合管 DN32 4.连接形式:螺纹连接 5.压力试验及吹、洗设计要求:按设计要求 6.管道、管件安装及防火封堵 7.满足设计图纸，相关规范，技术标准要求 | m | 385
7 | 复合管 | 1.安装部位:室内 2.介质:给水 3.材质、规格:钢塑复合管 DN25 4.连接形式:螺纹连接 5.压力试验及吹、洗设计要求:按设计要求 6.管道、管件安装及防火封堵 7.满足设计图纸，相关规范，技术标准要求 | m | 258
8 | 复合管 | 1.安装部位:室内 2.介质:给水 3.材质、规格:钢塑复合管 DN20 4.连接形式:螺纹连接 5.压力试验及吹、洗设计要求:按设计要求 6.管道、管件安装及防火封堵 7.满足设计图纸，相关规范，技术标准要求 | m | 55.43
9 | 塑料管 | 1.安装部位:室内 2.介质:给水 3.材质、规格:PPR塑料管 DN32 4.连接形式:热熔连接 5.压力试验及吹、洗设计要求:按图纸设计要求 6.管道、管件安装，含成品管卡固定 7.满足设计图纸，相关规范，技术标准要求 | m | 328
10 | 塑料管 | 1.安装部位:室内 2.介质:给水 3.材质、规格:PPR塑料管 DN25 4.连接形式:热熔连接 5.压力试验及吹、洗设计要求:按图纸设计要求 6.管道、管件安装，含成品管卡固定 7.满足设计图纸，相关规范，技术标准要求 | m | 859
11 | 塑料管 | 1.安装部位:室内 2.介质:给水 3.材质、规格:PPR塑料管 DN20 4.连接形式:热熔连接 5.压力试验及吹、洗设计要求:按图纸设计要求 6.管道、管件安装，含成品管卡固定 7.满足设计图纸，相关规范，技术标准及招标文件的要求 | m | 2810
12 | 塑料管 | 1.安装部位:室内 2.介质:给水 3.材质、规格:PPR塑料管 DN15 4.连接形式:热熔连接 5.压力试验及吹、洗设计要求:按图纸设计要求 6.管道、管件安装，含成品管卡固定 7.满足设计图纸，相关规范，技术标准及招标文件的要求 | m | 3923.5
13 | 螺纹阀门 | 1.类型:自动排气阀 2.规格、压力等级:DN20 3.连接形式:螺纹连接 4.满足设计图纸，相关规范，技术标准要求 | 个 | 116
14 | 螺纹阀门 | 1.类型:铜球阀 2.规格、压力等级:DN20 3.连接形式:螺纹连接 4.满足设计图纸，相关规范，技术标准要求 | 个 | 116
15 | 螺纹阀门 | 1.类型:铜芯截止阀 2.规格、压力等级:DN20 3.连接形式:螺纹连接 4.满足设计图纸，相关规范，技术标准要求 | 个 | 116
16 | 螺纹阀门 | 1.类型:减压阀 2.规格、压力等级:DN40 3.连接形式:螺纹连接 4.满足设计图纸，相关规范，技术标准要求 | 个 | 568
17 | 螺纹阀门 | 1.类型:铜芯截止阀 2.规格、压力等级:DN32 3.连接形式:螺纹连接 4.满足设计图纸，相关规范，技术标准要求 | 个 | 1322
18 | 螺纹阀门 | 1.类型:铜芯截止阀 2.规格、压力等级:DN40 3.连接形式:螺纹连接 4.满足设计图纸，相关规范，技术标准要求 | 个 | 568
19 | 螺纹阀门 | 1.类型:闸阀 2.规格、压力等级:DN50 3.连接形式:螺纹连接 4.满足设计图纸，相关规范，技术标准要求 | 个 | 1
20 | 焊接法兰阀门 | 1.类型:闸阀 2.规格、压力等级:DN65 3.连接形式:法兰连接 4.含法兰、螺栓、垫片 5.满足设计图纸，相关规范，技术标准要求 | 个 | 1
21 | 焊接法兰阀门 | 1.类型:闸阀 2.规格、压力等级:DN80 3.连接形式:法兰连接 4.含法兰、螺栓、垫片 5.满足设计图纸，相关规范，技术标准要求 | 个 | 43
22 | 焊接法兰阀门 | 1.类型:闸阀 2.规格、压力等级:DN100 3.连接形式:法兰连接 4.含法兰、螺栓、垫片 5.满足设计图纸，相关规范，技术标准要求 | 个 | 1
23 | 焊接法兰阀门 | 1.类型:止回阀 2.规格、压力等级:DN65 3.连接形式:法兰连接 4.含法兰、螺栓、垫片 5.满足设计图纸，相关规范，技术标准要求 | 个 | 1
24 | 焊接法兰阀门 | 1.类型:止回阀 2.规格、压力等级:DN80 3.连接形式:法兰连接 4.含法兰、螺栓、垫片 5.满足设计图纸，相关规范，技术标准要求 | 个 | 3
25 | 焊接法兰阀门 | 1.类型:止回阀 2.规格、压力等级:DN100 3.连接形式:法兰连接 4.含法兰、螺栓、垫片 5.满足设计图纸，相关规范，技术标准要求 | 个 | 1
26 | 焊接法兰阀门 | 1.类型:止回阀 2.规格、压力等级:DN100 3.连接形式:法兰连接 4.含法兰、螺栓、垫片 5.满足设计图纸，相关规范，技术标准要求 | 个 | 1
27 | 焊接法兰阀门 | 1.类型:波纹补偿器 2.规格、压力等级:DN100 3.连接形式:法兰连接 4.含法兰、螺栓、垫片 5.满足设计图纸，相关规范，技术标准及招标文件的要求 | 个 | 1
28 | 焊接法兰阀门 | 1.类型:波纹补偿器 2.规格、压力等级:DN80 3.连接形式:法兰连接 4.含法兰、螺栓、垫片 5.满足设计图纸，相关规范，技术标准及招标文件的要求 | 个 | 1
29 | 水表 | 1.安装部位(室内外）:室内 2.型号、规格:远传水表 DN80 3.连接形式:法兰连接 4.附件配置:含法兰、螺栓及垫片，满足能源管理系统记取数据的远传水表 5.满足设计图纸，相关规范，技术标准要求 | 个 | 1
30 | 水表 | 1.安装部位(室内外）:室内 2.型号、规格:远传水表 DN65 3.连接形式:法兰连接 4.附件配置:含法兰、螺栓及垫片，满足能源管理系统记取数据的远传水表 5.满足设计图纸，相关规范，技术标准要求 | 个 | 1
31 | 水表 | 1.安装部位(室内外）:室内 2.型号、规格:远传水表 DN50 3.连接形式:螺纹连接 4.附件配置:满足能源管理系统记取数据的远传水表 5.满足设计图纸，相关规范，技术标准要求 | 个 | 1
32 | 水表 | 1.安装部位(室内外）:室内 2.型号、规格:远传水表 DN40 3.连接形式:螺纹连接 4.附件配置:满足能源管理系统记取数据的远传水表 5.满足设计图纸，相关规范，技术标准要求 | 个 | 1
33 | 水表 | 1.安装部位(室内外）:室内 2.型号、规格:远传水表 DN32 3.连接形式:螺纹连接 4.附件配置:满足能源管理系统记取数据的远传水表 5.满足设计图纸，相关规范，技术标准要求 | 个 | 1
34 | 水表 | 1.安装部位(室内外）:室内 2.型号、规格:远传水表 DN25 3.连接形式:螺纹连接 4.附件配置:满足能源管理系统记取数据的远传水表 5.满足设计图纸，相关规范，技术标准要求 | 个 | 1042
35 | 套管 | 1.名称、类型:一般套管（穿墙、穿楼板） 2.材质:钢制 3.规格:工作管DN100 | 个 | 1
36 | 套管 | 1.名称、类型:一般套管（穿墙、穿楼板） 2.材质:钢制 3.规格:工作管DN80 | 个 | 116
37 | 套管 | 1.名称、类型:一般套管（穿墙、穿楼板） 2.规格:工作管DN65 3.填料材质:按图纸设计要求 | 个 | 162
38 | 套管 | 1.名称、类型:一般套管（穿墙、穿楼板） 2.规格:工作管DN50 3.填料材质:按图纸设计要求 | 个 | 168
39 | 套管 | 1.名称、类型:一般套管（穿墙、穿楼板） 2.规格:工作管DN40 3.填料材质:按图纸设计要求 | 个 | 168
40 | 套管 | 1.名称、类型:一般套管（穿墙、穿楼板） 2.规格:工作管DN32 3.填料材质:按图纸设计要求 | 个 | 168
41 | 套管 | 1.名称、类型:一般套管（穿墙、穿楼板） 2.规格:工作管DN25 3.填料材质:按图纸设计要求 | 个 | 320
42 | 管道支架 | 1.材质:型钢 2.管架形式:支吊架 3.管道支架制作安装 4.满足设计图纸，相关规范，技术标准要求 | kg | 1658
43 | 金属结构刷油 | 1.除锈级别:轻锈 2.油漆品种:防锈漆两遍，银粉漆两遍 3.满足设计图纸，相关规范，技术标准要求 | kg | 1658
热水系统
44 | 复合管 | 1.安装部位:室内 2.介质:热水 3.材质、规格:钢塑复合管 DN100 4.连接形式:沟槽连接 5.压力试验及吹、洗设计要求:按设计要求 6.管道、管件安装及防火封堵 7.满足设计图纸，相关规范，技术标准及招标文件的要求 | m | 1153
45 | 复合管 | 1.安装部位:室内 2.介质:热水 3.材质、规格:钢塑复合管 DN80 4.连接形式:沟槽连接 5.压力试验及吹、洗设计要求:按设计要求 6.管道、管件安装及防火封堵 7.满足设计图纸，相关规范，技术标准要求 | m | 453.5
46 | 复合管 | 1.安装部位:室内 2.介质:热水 3.材质、规格:钢塑复合管 DN65 4.连接形式:沟槽连接 5.压力试验及吹、洗设计要求:按设计要求 6.管道、管件安装及防火封堵 7.满足设计图纸，相关规范，技术标准要求 | m | 783.5
47 | 复合管 | 1.安装部位:室内 2.介质:给水 3.材质、规格:钢塑复合管 DN50 4.连接形式:螺纹连接 5.压力试验及吹、洗设计要求:按设计要求 6.管道、管件安装及防火封堵 7.满足设计图纸，相关规范，技术标准要求 | m | 782
48 | 复合管 | 1.安装部位:室内 2.介质:热水 3.材质、规格:钢塑复合管 DN40 4.连接形式:螺纹连接 5.压力试验及吹、洗设计要求:按设计要求 6.管道、管件安装及防火封堵 7.满足设计图纸，相关规范，技术标准及招标文件的要求 | m | 1680
49 | 复合管 | 1.安装部位:室内 2.介质:热水 3.材质、规格:钢塑复合管 DN32 4.连接形式:螺纹连接 5.压力试验及吹、洗设计要求:按设计要求 6.管道、管件安装及防火封堵 7.满足设计图纸，相关规范，技术标准要求 | m | 658
50 | 复合管 | 1.安装部位:室内 2.介质:给水 3.材质、规格:钢塑复合管 DN25 4.连接形式:螺纹连接 5.压力试验及吹、洗设计要求:按设计要求 6.管道、管件安装及防火封堵 7.满足设计图纸，相关规范，技术标准要求 | m | 1235
51 | 复合管 | 1.安装部位:室内 2.介质:热水 3.材质、规格:钢塑复合管 DN20 4.连接形式:螺纹连接 5.压力试验及吹、洗设计要求:按设计要求 6.管道、管件安装及防火封堵 7.满足设计图纸，相关规范，技术标准要求 | m | 128
52 | 塑料管 | 1.安装部位:室内 2.介质:热水 3.材质、规格:PPR塑料管 DN25 4.连接形式:热熔连接 5.压力试验及吹、洗设计要求:按图纸设计要求 6.管道、管件安装，含成品管卡固定 7.满足设计图纸，相关规范，技术标准及招标文件的要求 | m | 855.2
53 | 塑料管 | 1.安装部位:室内 2.介质:热水 3.材质、规格:PPR塑料管 DN20 4.连接形式:热熔连接 5.压力试验及吹、洗设计要求:按图纸设计要求 6.管道、管件安装，含成品管卡固定 7.满足设计图纸，相关规范，技术标准要求 | m | 1282.8
54 | 塑料管 | 1.安装部位:室内 2.介质:热水 3.材质、规格:PPR塑料管 DN15 4.连接形式:热熔连接 5.压力试验及吹、洗设计要求:按图纸设计要求 6.管道、管件安装，含成品管卡固定 7.满足设计图纸，相关规范，技术标准要求 | m | 641.4
55 | 焊接法兰阀门 | 1.类型:波纹补偿器 2.规格、压力等级:DN100 3.连接形式:法兰连接 4.含法兰、螺栓、垫片 5.满足设计图纸，相关规范，技术标准及招标文件的要求 | 个 | 10
56 | 焊接法兰阀门 | 1.类型:波纹补偿器 2.规格、压力等级:DN80 3.连接形式:法兰连接 4.含法兰、螺栓、垫片 5.满足设计图纸，相关规范，技术标准及招标文件的要求 | 个 | 1
57 | 螺纹阀门 | 1.类型:铜芯截止阀 2.规格、压力等级:DN20 3.连接形式:螺纹连接 4.计取操作高度增加费 5.满足设计图纸，相关规范，技术标准要求 | 个 | 13
58 | 螺纹阀门 | 1.类型:铜芯截止阀 2.规格、压力等级:DN25 3.连接形式:螺纹连接 4.满足设计图纸，相关规范，技术标准要求 | 个 | 1625
59 | 螺纹阀门 | 1.类型:铜芯截止阀 2.规格、压力等级:DN32 3.连接形式:螺纹连接 4.满足设计图纸，相关规范，技术标准要求 | 个 | 10
60 | 螺纹阀门 | 1.类型:铜芯截止阀 2.规格、压力等级:DN40 3.连接形式:螺纹连接 4.满足设计图纸，相关规范，技术标准要求 | 个 | 22
61 | 螺纹阀门 | 1.类型:闸阀 2.规格、压力等级:DN50 3.连接形式:螺纹连接 4.满足设计图纸，相关规范，技术标准要求 | 个 | 67
62 | 焊接法兰阀门 | 1.类型:闸阀 2.规格、压力等级:DN65 3.连接形式:法兰连接 4.含法兰、螺栓、垫片 5.满足设计图纸，相关规范，技术标准要求 | 个 | 12
63 | 焊接法兰阀门 | 1.类型:闸阀 2.规格、压力等级:DN80 3.连接形式:法兰连接 4.含法兰、螺栓、垫片 5.满足设计图纸，相关规范，技术标准要求 | 个 | 1
64 | 焊接法兰阀门 | 1.类型:闸阀 2.规格、压力等级:DN100 3.连接形式:法兰连接 4.含法兰、螺栓、垫片 5.满足设计图纸，相关规范，技术标准要求 | 个 | 1
65 | 螺纹阀门 | 1.类型:铜球阀 2.规格、压力等级:DN20 3.连接形式:螺纹连接 4.满足设计图纸，相关规范，技术标准及招标文件的要求 | 个 | 117
66 | 螺纹阀门 | 1.类型:自动排气阀 2.规格、压力等级:DN20 3.连接形式:螺纹连接 4.满足设计图纸，相关规范，技术标准及招标文件的要求 | 个 | 39
67 | 螺纹阀门 | 1.类型:减压阀 2.规格、压力等级:DN20 3.连接形式:螺纹连接 4.满足设计图纸，相关规范，技术标准及招标文件的要求 | 个 | 78
68 | 螺纹阀门 | 1.类型:过滤器 2.规格、压力等级:DN20 3.连接形式:螺纹连接 4.满足设计图纸，相关规范，技术标准及招标文件的要求 | 个 | 78
69 | 螺纹阀门 | 1.类型:过滤器 2.规格、压力等级:DN25 3.连接形式:螺纹连接 4.满足设计图纸，相关规范，技术标准及招标文件的要求 | 个 | 482
70 | 螺纹阀门 | 1.类型:减压阀 2.规格、压力等级:DN25 3.连接形式:螺纹连接 4.满足设计图纸，相关规范，技术标准及招标文件的要求 | 个 | 482
71 | 螺纹阀门 | 1.类型:过滤器 2.规格、压力等级:DN40 3.连接形式:螺纹连接 4.满足设计图纸，相关规范，技术标准要求 | 个 | 6
72 | 螺纹阀门 | 1.类型:温度调节阀 2.规格、压力等级:DN40 3.连接形式:螺纹连接 4.满足设计图纸，相关规范，技术标准及招标文件的要求 | 个 | 1
73 | 螺纹阀门 | 1.类型:温度调节阀 2.规格、压力等级:DN50 3.连接形式:螺纹连接 4.满足设计图纸，相关规范，技术标准及招标文件的要求 | 个 | 1
74 | 焊接法兰阀门 | 1.类型:温度调节阀 2.规格、压力等级:DN65 3.连接形式:法兰连接 4.含法兰、螺栓、垫片 5.满足设计图纸，相关规范，技术标准及招标文件的要求 | 个 | 1
75 | 焊接法兰阀门 | 1.类型:温度调节阀 2.规格、压力等级:DN80 3.连接形式:法兰连接 4.含法兰、螺栓、垫片 5.满足设计图纸，相关规范，技术标准及招标文件的要求 | 个 | 1
76 | 焊接法兰阀门 | 1.类型:温度调节阀 2.规格、压力等级:DN100 3.连接形式:法兰连接 4.含法兰、螺栓、垫片 5.满足设计图纸，相关规范，技术标准及招标文件的要求 | 个 | 5
77 | 刚性防水套管 | 1.名称、类型:刚性防水套管 2.材质:钢制 3.规格:工作管DN100 | 个 | 1
78 | 套管 | 1.名称、类型:一般套管（穿墙、穿楼板） 2.材质:钢制 3.规格:工作管DN100 | 个 | 24
79 | 套管 | 1.名称、类型:一般套管（穿墙、穿楼板） 2.材质:钢制 3.规格:工作管DN80 | 个 | 8
80 | 套管 | 1.名称、类型:一般套管（穿墙、穿楼板） 2.规格:工作管DN65 3.填料材质:按图纸设计要求 | 个 | 10
81 | 套管 | 1.名称、类型:一般套管（穿墙、穿楼板） 2.规格:工作管DN50 3.填料材质:按图纸设计要求 | 个 | 71
82 | 套管 | 1.名称、类型:一般套管（穿墙、穿楼板） 2.规格:工作管DN40 3.填料材质:按图纸设计要求 | 个 | 160
83 | 套管 | 1.名称、类型:一般套管（穿墙、穿楼板） 2.规格:工作管DN32 3.填料材质:按图纸设计要求 | 个 | 101
84 | 套管 | 1.名称、类型:一般套管（穿墙、穿楼板） 2.规格:工作管DN25 3.填料材质:按图纸设计要求 | 个 | 148
85 | 管道支架 | 1.材质:型钢 2.管架形式:支吊架 3.管道支架制作安装 4.满足设计图纸，相关规范，技术标准要求 | kg | 1850
86 | 金属结构刷油 | 1.除锈级别:轻锈 2.油漆品种:防锈漆两遍，银粉漆两遍 3.满足设计图纸，相关规范，技术标准要求 | kg | 1850
排水系统
87 | 铸铁管 | 1.安装部位:室内 2.介质:污水排水 3.材质、规格:离心机制排水铸铁管DN100 4.连接形式:法兰 5.接口材料:符合设计及规范要求 6.压力试验及吹、洗设计要求:符合设计及规范要求 | m | 1185
88 | 铸铁管 | 1.安装部位:室内 2.介质:污水排水 3.材质、规格:离心机制排水铸铁管 4.连接形式:法兰 5.接口材料:符合设计及规范要求 6.压力试验及吹、洗设计要求:符合设计及规范要求 | m | 280
89 | 铸铁管 | 1.安装部位:室内 2.介质:污水排水 3.材质、规格:离心机制排水铸铁管DN50 4.连接形式:法兰 5.接口材料:符合设计及规范要求 6.压力试验及吹、洗设计要求:符合设计及规范要求 | m | 151
90 | 塑料管 | 1.安装部位:室内2.介质:污水3.材质、规格:UPVC实壁管 De504.连接形式:粘接5.压力试验及吹、洗设计要求:按图纸要求 | m | 1740
91 | 塑料管 | 1.安装部位:室内2.介质:污水3.材质、规格:UPVC实壁管 De1104.连接形式:粘接5.压力试验及吹、洗设计要求:按图纸要求 | m | 1933.2
92 | 塑料管 | 1.安装部位:室内 2.介质:污水 3.材质、规格:硬聚氯乙烯内螺旋管 De160 4.连接形式:粘接 5.阻火圈设计要求:按图纸设计要求 6.管道、管件安装及防火封堵 7.满足设计图纸，相关规范，技术标准及招标文件的要求 | m | 2780
93 | 套管 | 1.名称、类型:刚性防水套管 2.材质:钢管 3.规格:DN100 4.填料材质:符合设计及规范要求 | 个 | 88
94 | 地面扫除口 | 1.型号、规格:DN100 2.安装方式:地面安装 3.满足设计图纸，相关规范，技术标准及招标文件的要求 | 个 | 89
95 | 地面扫除口 | 1.型号、规格:DN150 2.安装方式:地面安装 3.满足设计图纸，相关规范，技术标准及招标文件的要求 | 个 | 1
96 | 阻火圈 | 1.名称、类型:阻火圈2.规格:DN100 | 个 | 445
97 | 管道支架 | 1.材质:型钢 2.管架形式:支吊架 3.管道支架制作安装 4.满足设计图纸，相关规范，技术标准要求 | kg | 1380
98 | 金属结构刷油 | 1.除锈级别:轻锈 2.油漆品种:防锈漆两遍，银粉漆两遍 3.满足设计图纸，相关规范，技术标准要求 | kg | 1380
雨水系统
99 | 消火栓钢管 | 1.介质:雨水 2.材质、规格:内外热浸镀锌钢管 DN100 3.连接形式:沟槽连接 4.压力试验及冲洗设计要求:按设计说明要求 5.满足设计图纸，相关规范，技术标准及招标文件的要求 | m | 1458
100 | 87型雨水斗 | 1.材质:不锈钢 2.型号、规格:87型雨水斗DN100 3.安装方式:屋面安装 4.满足设计图纸，相关规范，技术标准及招标文件的要求 | 个 | 39
101 | 管道支架 | 1.材质:型钢 2.管架形式:支吊架 3.管道支架制作安装 4.满足设计图纸，相关规范，技术标准要求 | kg | 835
102 | 金属结构刷油 | 1.除锈级别:轻锈 2.油漆品种:红丹防锈漆两遍，调和漆两遍 3.满足设计图纸，相关规范，技术标准要求 | kg | 835
103 | 套管 | 1.名称、类型:一般套管（穿墙、穿楼板） 2.材质:钢制 3.规格:工作管DN100 | 个 | 195
卫生器具
104 | 台下盆 | 1.材质:陶瓷 2.规格、类型:台下盆 3.组装形式:成套安装 4.附件名称、数量:含洗手盆、水龙头等所有附件 5.满足设计图纸，相关规范，技术标准及招标文件的要求 | 组 | 31
105 | 洗脸盆（无障碍） | 1.材质:陶瓷 2.规格、类型:柱式洗手盆 3.组装形式:成套安装 4.附件名称、数量:含洗手盆、水龙头等所有附件 5.满足设计图纸，相关规范，技术标准及招标文件的要求 | 组 | 1038
106 | 蹲便器 | 1.材质:陶瓷 2.规格、类型:蹲便器 3.组装形式:成套安装 4.满足设计图纸，相关规范，技术标准及招标文件的要求 | 组 | 1060
107 | 坐便器（无障碍） | 1.材质:陶瓷 2.规格、类型:坐便器（无障碍） 3.组装形式:成套安装 4.附件名称、数量:含坐便所有附件 5.满足设计图纸，相关规范，技术标准及招标文件的要求 | 组 | 14
108 | 小便器 | 1.材质:陶瓷 2.规格、类型:壁挂式小便器 3.组装形式:成套安装 4.附件名称、数量:含具有延时功能感应式冲洗阀及小便器所有附件 5.满足设计图纸，相关规范，技术标准及招标文件的要求 | 组 | 12
109 | 拖布池 | 1.材质:陶瓷 2.规格、类型:拖布池 3.组装形式:成套安装 4.附件名称、数量:含拖布池、水龙头等所有附件 5.满足设计图纸，相关规范，技术标准及招标文件的要求 | 组 | 12
110 | 地漏 | 1.型号、规格:DN50 2.安装方式:地面安装 3.满足设计图纸，相关规范，技术标准及招标文件的要求 | 个 | 67
111 | 地漏 | 1.型号、规格:DN75 2.安装方式:地面安装 3.满足设计图纸，相关规范，技术标准及招标文件的要求 | 个 | 1
112 | 地漏 | 1.型号、规格:DN100 2.安装方式:地面安装 3.满足设计图纸，相关规范，技术标准及招标文件的要求 | 个 | 1
压力排水
113 | 镀锌钢管 | 1.安装部位:室内（压力排水）2.介质:污水3.规格、压力等级:热镀锌钢管 DN1004.连接形式:沟槽连接5.压力试验及吹、洗设计要求:按设计要求 | m | 158
114 | 镀锌钢管 | 1.安装部位:室内（压力排水）2.介质:污水3.规格、压力等级:热镀锌钢管 DN804.连接形式:沟槽连接5.压力试验及吹、洗设计要求:按设计要求 | m | 58
115 | 潜水排污泵 | 1.名称:潜水排污泵 2.型号:65WQ/E40-22-4流量40m3/h,扬程20m,功率4.0KW 3.提供液位自动控制装置、双液位启泵,厂家配套 4.其他详见图纸设计 | 台 | 12
116 | 焊接法兰阀门 | 1.类型:橡胶瓣止回阀 2.规格、压力等级:DN100 3.连接形式:法兰连接 | 个 | 8
117 | 焊接法兰阀门 | 1.类型:橡胶瓣止回阀 2.规格、压力等级:DN80 3.连接形式:法兰连接 | 个 | 4
118 | 焊接法兰阀门 | 1.类型:闸阀 2.规格、压力等级:DN80 3.连接形式:法兰连接 | 个 | 4
119 | 焊接法兰阀门 | 1.类型:闸阀 2.规格、压力等级:DN100 0.6MPA 3.连接形式:法兰连接 4.含法兰片 | 个 | 8
120 | 压力仪表 | 1.名称:压力仪表 | 台 | 12
121 | 套管 | 1.名称、类型:刚性防水套管 2.规格:DN150 3.填料材质:详见图纸 | 个 | 6
122 | 套管 | 1.名称、类型:刚性防水套管 2.规格:DN100 3.填料材质:详见图纸 | 个 | 1
123 | 管道支架 | 1.材质:型钢 2.管架形式:支吊架 3.管道支架制作安装 4.满足设计图纸，相关规范，技术标准要求 | kg | 158
124 | 金属结构刷油 | 1.除锈级别:轻锈 2.油漆品种:红丹防锈漆两遍，调和漆两遍 3.满足设计图纸，相关规范，技术标准要求 | kg | 158
合 计 | [5 empty] | 0
注：为计取规费等的使用，可在表中增设其中：“定额人工费”。
表—08

## 给排水外网（5）
给水外网工程量清单
、 | 项目名称 | 项目特征描述 | 计量单位 | 工程量 | 金额（元）
[5 empty] | 综合单价 | 综合合价 | 备注
土方工程
1 | 挖沟槽土方 | 1.土壤类别:一二类土 2.挖土深度:按设计要求 | m3 | 1920
2 | 化粪池挖基坑土方 | 1.化粪池挖基坑土方 | m3 | 458
3 | 回填方 | 1.密实度要求:按设计要求 2.填方材料品种:原土 3.填方粒径要求:按设计要求 | m3 | 1280
4 | 回填方 | 1.密实度要求:按设计要求 2.填方材料品种:砂 3.填方粒径要求:按设计要求 | m3 | 512
5 | 垫层 | 1.垫层材料种类、配合比、厚度:砂，100mm 2.垫层铺设，材料运输等 | m3 | 128
6 | 余方弃置 | 1.废弃料品种:土 2.运距:运至指定地点 | m3 | 640
7 | 钢骨架聚乙烯塑料复合管 | 1.安装部位:室外 2.介质:给水 3.材质、规格:钢骨架聚乙烯塑料复合管 DN100 4.连接形式:电热熔连接 5.压力试验及吹、洗设计要求:按设计要求 6.管道、管件安装 7.警示带铺设:按设计要求 8.满足设计图纸，相关规范，技术标准要求 | m | 235
8 | 钢骨架聚乙烯塑料复合管 | 1.安装部位:室外 2.介质:给水 3.材质、规格:钢骨架聚乙烯塑料复合管 DN150 4.连接形式:电热熔连接 5.压力试验及吹、洗设计要求:按设计要求 6.管道、管件安装 7.警示带铺设:按设计要求 8.满足设计图纸，相关规范，技术标准要求 | m | 650
9 | 焊接法兰阀门 | 1.类型:弹簧膜片式减压阀 2.规格、压力等级:DN100 3.连接形式:法兰连接 4.含法兰、螺栓、垫片 5.满足设计图纸，相关规范，技术标准要求 | 个 | 1
10 | 智能远传水表 | 1.安装部位(室内外）:室外 2.型号、规格:智能远传水表 DN150 3.连接形式:法兰连接 4.附件配置:按国标图集05S502有旁通，防污隔断 5.含法兰、螺栓及垫 6.满足能源管理系统记取数据的远传水表 7.满足设计图纸，相关规范，技术标准要求 | 组 | 1
11 | 智能远传水表 | 1.安装部位(室内外）:室外 2.型号、规格:智能远传水表 DN100 3.连接形式:法兰连接 4.附件配置:按国标图集05S502有旁通，防污隔断 5.含法兰、螺栓及垫 6.满足能源管理系统记取数据的远传水表 7.满足设计图纸，相关规范，技术标准要求 | 组 | 1
12 | 智能远传水表 | 1.安装部位(室内外）:室外 2.型号、规格:智能远传水表 DN32 3.连接形式:法兰连接 4.附件配置:按国标图集05S502有旁通，防污隔断 5.含法兰、螺栓及垫 6.满足能源管理系统记取数据的远传水表 7.满足设计图纸，相关规范，技术标准要求 | 组 | 1
13 | 套管 | 1.名称、类型:穿井室套管 2.材质:钢制 3.规格:工作管DN150 4.填料材质:密封材料 5.满足设计图纸，相关规范，技术标准要求 | 个 | 2
14 | 套管 | 1.名称、类型:穿井室套管 2.材质:钢制 3.规格:工作管DN100 4.填料材质:密封材料 5.满足设计图纸，相关规范，技术标准要求 | 个 | 2
15 | 混凝土井（水表井） | 1.垫层、基础材质及厚度:C10 100mm 2.混凝土强度等级:C25 3.盖板材质、规格:重型球墨铸铁保温井盖 4.井盖、井圈材质及规格:参见标准图集12SS508-P99 5.踏步材质、规格:参见标准图集12SS508-P99 6.防渗、防水要求:参见标准图集12SS508-P99 7.满足设计图纸，相关规范，技术标准要求 | 座 | 1
16 | 混凝土井（阀门井） | 1.垫层、基础材质及厚度:C10 100mm 2.混凝土强度等级:C25 3.盖板材质、规格:按图纸设计说明要求 4.井盖、井圈材质及规格:轻型球墨铸铁单层井座、井盖 φ700 5.踏步材质、规格:按图纸设计说明要求 6.防渗、防水要求:按图纸设计说明要求 7.满足设计图纸，相关规范，技术标准要求 | 座 | 1
污水管道及附件
17 | 塑料管 | 1.安装部位:室外 2.介质:污水 3.材质、规格:高密度聚乙烯(PE)双璧波纹管 DN300 4.连接形式:胶圈密封接口 5.压力试验及吹、洗设计要求:按设计要求 6.满足设计图纸，相关规范，技术标准要求 | m | 650
18 | 铸铁管 | 1.安装部位:室内 2.介质:污水排水 3.材质、规格:离心机制排水铸铁管DN150 4.连接形式:法兰 5.接口材料:符合设计及规范要求 6.压力试验及吹、洗设计要求:符合设计及规范要求 | m | 185
19 | 室外铸铁管 | 1.安装部位:室内 2.介质:污水排水 3.材质、规格:离心机制排水铸铁管DN100 4.连接形式:法兰 5.接口材料:符合设计及规范要求 6.压力试验及吹、洗设计要求:符合设计及规范要求 | m | 120
20 | 检查井Φ1000(绿地） | 1.部位:室外 2.混凝土强度等级:C25 3.防水、抗渗要求:详见国标图集02S515 4.满足设计图纸，相关规范，技术标准要求 | 座 | 56
21 | 检查井Φ1000(车行道） | 1.部位:室外 2.混凝土强度等级:C25 3.防水、抗渗要求:详见国标图集02S515 4.满足设计图纸，相关规范，技术标准要求 | 座 | 10
22 | 钢筋混凝土化粪池 | 1.部位:室外 2.型号:钢筋混凝土化粪池G13a-100SF 3.图集:详见22S702 4.垫层:按图纸设计要求 5.化粪池安装所有内容 6.满足设计图纸，相关规范，技术标准要求 | 座 | 1
雨水管道及附件
23 | 塑料管 | 1.安装部位:室外 2.介质:雨水 3.材质、规格:高密度聚乙烯(PE)双璧波纹管 De600 4.连接形式:胶圈密封接口 5.压力试验及吹、洗设计要求:按设计要求 6.满足设计图纸，相关规范，技术标准要求 | m | 58
24 | 塑料管 | 1.安装部位:室外 2.介质:雨水 3.材质、规格:高密度聚乙烯(PE)双璧波纹管 De500 4.连接形式:胶圈密封接口 5.压力试验及吹、洗设计要求:按设计要求 6.满足设计图纸，相关规范，技术标准要求 | m | 145.6
25 | 塑料管 | 1.安装部位:室外 2.介质:雨水 3.材质、规格:高密度聚乙烯(PE)双璧波纹管 De400 4.连接形式:胶圈密封接口 5.压力试验及吹、洗设计要求:按设计要求 6.满足设计图纸，相关规范，技术标准要求 | m | 123.58
26 | 塑料管 | 1.安装部位:室外 2.介质:雨水 3.材质、规格:高密度聚乙烯(PE)双璧波纹管 De315 4.连接形式:胶圈密封接口 5.压力试验及吹、洗设计要求:按设计要求 6.满足设计图纸，相关规范，技术标准要求 | m | 151.18
27 | 塑料管 | 1.安装部位:室外 2.介质:雨水 3.材质、规格:高密度聚乙烯(PE)双璧波纹管 De200 4.连接形式:胶圈密封接口 5.压力试验及吹、洗设计要求:按设计要求 6.满足设计图纸，相关规范，技术标准要求 | m | 238
28 | 塑料管 | 1.安装部位:室外 2.介质:雨水 3.材质、规格:HDPE排水管 De160 4.连接形式:粘接 5.阻火圈设计要求:按图纸设计要求 6.管道、管件安装及防火封堵 7.满足设计图纸，相关规范，技术标准要求 | m | 161.44
29 | 塑料管 | 1.安装部位:室外 2.介质:雨水 3.材质、规格:HDPE排水管 De110 4.连接形式:粘接 5.阻火圈设计要求:按图纸设计要求 6.管道、管件安装及防火封堵 7.满足设计图纸，相关规范，技术标准要求 | m | 27.04
30 | 检查井Φ1000(车行道） | 1.部位:室外 2.混凝土强度等级:C25 3.防水、抗渗要求:详见国标图集02S515 4.满足设计图纸，相关规范，技术标准要求 | 座 | 10
31 | 检查井Φ1000(绿地） | 1.部位:室外 2.混凝土强度等级:C25 3.防水、抗渗要求:详见国标图集02S515 4.满足设计图纸，相关规范，技术标准要求 | 座 | 40
32 | 隔油淀池 | 1.部位:室外 2.型号:钢筋混凝土气车洗车污水隔油沉淀池GC-1SQF 3.图集:详见23S519 4.垫层:按图纸设计要求 5.化粪池安装所有内容 6.满足设计图纸，相关规范，技术标准要求 | 座 | 1
33 | 雨水口 | 1.雨水口 2.详见设计 3.满足设计图纸，相关规范，技术标准要求 | 座 | 20
措施项目
34 | 大型机械设备进出场及安拆 | 1.机械设备名称:进出场费 履带式推土机 ≤90kW | 台次 | 1
35 | 大型机械设备进出场及安拆 | 1.机械设备名称:进出场费 履带式挖掘机 ≤1m3 | 项 | 1
合 计 | [5 empty] | 0

## 消防水外网（6）
消防水外网工程量清单
序号 | 项目名称 | 项目特征描述 | 计量单位 | 工程量 | 金额（元）
[5 empty] | 综合单价 | 综合合价 | 备注
土方工程
1 | 挖沟槽土方 | 1.土壤类别:一二类土 2.挖土深度:按设计要求 3.开挖方式:放坡 4.清单工程量计算方式::按管道外径投影计算 | m3 | 2897.16
2 | 回填方 | 1.密实度要求:按设计要求 2.填方材料品种:原土 3.填方粒径要求:按设计要求 | m3 | 2334.08
3 | 回填方 | 1.密实度要求:按设计要求 2.填方材料品种:砂 3.填方粒径要求:按设计要求 | m3 | 505.44
4 | 垫层 | 1.垫层材料种类、配合比、厚度:中粗砂垫层，100mm 2.垫层铺设，材料运输等 | m3 | 57.64
5 | 余方弃置 | 1.废弃料品种:土 2.运距:运至指定地点 | m3 | 563.08
6 | 钢骨架聚乙烯塑料复合管 | 1.安装部位:室外 2.介质:消火栓水 3.材质、规格:钢骨架聚乙烯塑料复合管 DN100 4.连接形式:电热熔连接 5.压力试验及吹、洗设计要求:按设计要求 6.管道、管件安装 7.警示带铺设:按设计要求 8.满足设计图纸，相关规范，技术标准要求 | m | 120
7 | 钢骨架聚乙烯塑料复合管 | 1.安装部位:室外 2.介质:消火栓水、喷淋 3.材质、规格:钢骨架聚乙烯塑料复合管 DN150 4.连接形式:电热熔连接 5.压力试验及吹、洗设计要求:按设计要求 6.管道、管件安装 7.警示带铺设:按设计要求 8.满足设计图纸，相关规范，技术标准要求 | m | 721.54
8 | 套管 | 1.名称、类型:穿井室套管 2.材质:钢制 3.规格:工作管DN150 4.填料材质:密封材料 5.满足设计图纸，相关规范，技术标准要求 | 个 | 20
9 | 套管 | 1.名称、类型:穿井室套管 2.材质:钢制 3.规格:工作管DN200 4.填料材质:密封材料 5.满足设计图纸，相关规范，技术标准要求 | 个 | 4
10 | 蝶阀 | 1.类型:金属硬密封蝶阀 2.规格、压力等级:D343H-16C DN100 3.连接形式:法兰 4.含法兰、螺栓及垫片 5.满足设计图纸，相关规范，技术标准要求 | 个 | 2
11 | 闸阀 | 1.类型:闸阀 2.规格、压力等级:DN100 3.连接形式:法兰 4.含法兰、螺栓及垫片 5.满足设计图纸，相关规范，技术标准要求 | 个 | 2
12 | 闸阀 | 1.类型:闸阀 2.规格、压力等级: DN150 3.连接形式:法兰 4.含法兰、螺栓及垫片 5.满足设计图纸，相关规范，技术标准要求 | 个 | 2
13 | 止回阀 | 1.类型:止回阀 2.规格、压力等级:DN150 3.连接形式:法兰 4.含法兰、螺栓及垫片 5.满足设计图纸，相关规范，技术标准要求 | 个 | 2
14 | 室外消火栓 | 1.安装方式:室外支管深装 2.型号、规格:SA100/65-1.0型 3.附件材质、规格:参见国标图集13S201<室外消火栓及消防水鹤安装>，参见国标图集13S201<室外消火栓及消防水鹤安装>，满足消防设计规范要求 4.满足设计图纸，相关规范，技术标准要求 | 套 | 3
15 | 消防水泵接合器 | 1.安装部位:室外地下 2.型号、规格:地下式SQX150-A型 3.附件材质、规格:按图纸设计要求，满足消防设计规范要求 4.满足设计图纸，相关规范，技术标准要求 | 套 | 2
16 | 混凝土井（阀门井） | 1.垫层、基础材质及厚度:C10 100mm 2.混凝土强度等级:C25 3.盖板材质、规格:按图纸设计要求 4.井盖、井圈材质及规格:轻型球墨铸铁单层井座和井盖 Φ700 5.踏步材质、规格:按图纸设计要求 6.防渗、防水要求:按图纸设计要求 7.满足设计图纸，相关规范，技术标准要求 | 座 | 8
17 | 消火栓井¦（绿地） | 1.垫层、基础材质及厚度:C10 100mm 2.混凝土强度等级:C25 3.盖板材质、规格:按图纸设计要求 4.井盖、井圈材质及规格:轻型球墨铸铁单层井座和井盖 Φ800 5.踏步材质、规格:按图纸设计要求 6.防渗、防水要求:按图纸设计要求 7.满足设计图纸，相关规范，技术标准要求 | 座 | 2
18 | 消火栓井¦（车行道） | 1.垫层、基础材质及厚度:C10 100mm 2.混凝土强度等级:C25 3.盖板材质、规格:按图纸设计要求 4.井盖、井圈材质及规格:重型球墨铸铁双层井座和井盖 Φ800 5.踏步材质、规格:按图纸设计要求 6.防渗、防水要求:按图纸设计要求 7.满足设计图纸，相关规范，技术标准要求 | 座 | 1
19 | 管道支墩 | 1.混凝土强度等级:C15 2.砌筑材料、规格、强度等级:按图纸设计要求 3.砂浆强度等级、配合比:按图纸设计要求 4.满足设计图纸，相关规范，技术标准要求 | m3 | 0.35
措施项目
20 | 大型机械设备进出场及安拆 | 1.机械设备名称:进出场费 履带式推土机 ≤90kW | 台次 | 1
21 | 大型机械设备进出场及安拆 | 1.机械设备名称:进出场费 履带式挖掘机 ≤1m3 | 项 | 1
合 计 | [5 empty] | 0

## 采暖外网（7）
分部分项工程和单价措施项目清单与计价表
序号 | 项目名称 | 项目特征描述 | 计量单位 | 工程量 | 金额（元）
[5 empty] | 综合单价 | 综合合价 | 备注
土方工程
1 | 挖沟槽土方 | 1.土壤类别:一二类土 2.挖土深度:按设计要求 | m3 | 978.93
2 | 回填方 | 1.密实度要求:按设计要求 2.填方材料品种:原土 3.填方粒径要求:按设计要求 | m3 | 715.82
3 | 回填方 | 1.密实度要求:按设计要求 2.填方材料品种:砂 3.填方粒径要求:按设计要求 | m3 | 79.24
4 | 余方弃置 | 1.废弃料品种:土 2.运距:运至指定地点 | m3 | 263.11
5 | 现浇混凝土路面修复 | 1现浇混凝土路面修复 2.修复厚度小于等于300mm | m2 | 100
6 | 沥青混凝土路面修复 | 1沥青混凝土路面修复 2.修复厚度小于等于150mm | m2 | 100
7 | 混凝土路面开挖 | 1.混凝土路面开挖 2. 开挖厚度小于300mm 3.路面切割、路基挖掘、挖掘物堆放、渣土清理运输等全部操作过程. | m2 | 100
8 | 沥青路面开挖 | 1.沥青路面开挖 2. 开挖厚度小于150mm 3.路面切割、路基挖掘、挖掘物堆放、渣土清理运输等全部操作过程. | m2 | 100
管首、附件及井室
9 | 直埋式预制保温管 | 1.介质:热媒 2.管道材质、规格:预制直埋保温管 DN250 3.连接形式:焊接 4.接口保温材料:聚氨酯保温 5.压力试验及吹、洗设计要求:按图纸设计要求 6.警示带形式:按图纸设计要求 7.管道、管件安装，接口除锈刷油保温等所有内容 | m | 640
10 | 直埋式预制保温管 | 1.介质:热媒 2.管道材质、规格:预制直埋保温管 DN200 3.连接形式:焊接 4.接口保温材料:聚氨酯保温 5.压力试验及吹、洗设计要求:按图纸设计要求 6.警示带形式:按图纸设计要求 7.管道、管件安装，接口除锈刷油保温等所有内容 | m | 640
11 | 直埋式预制保温管 | 1.介质:热媒 2.管道材质、规格:预制直埋保温管 DN150 3.连接形式:焊接 4.接口保温材料:聚氨酯保温 5.压力试验及吹、洗设计要求:按图纸设计要求 6.警示带形式:按图纸设计要求 7.管道、管件安装，接口除锈刷油保温等所有内容 | m | 119.92
12 | 直埋式预制保温管 | 1.介质:热媒 2.管道材质、规格:预制直埋保温管 DN100 3.连接形式:焊接 4.接口保温材料:聚氨酯保温 5.压力试验及吹、洗设计要求:按图纸设计要求 6.警示带形式:按图纸设计要求 7.管道、管件安装，接口除锈刷油保温等所有内容 | m | 387.97
13 | 直埋式预制保温管 | 1.介质:热媒 2.管道材质、规格:预制直埋保温管 DN80 3.连接形式:焊接 4.接口保温材料:聚氨酯保温 5.压力试验及吹、洗设计要求:按图纸设计要求 6.警示带形式:按图纸设计要求 7.管道、管件安装，接口除锈刷油保温等所有内容 | m | 135.74
14 | 直埋式预制保温管 | 1.介质:热媒 2.管道材质、规格:预制直埋保温管 DN70 3.连接形式:焊接 4.接口保温材料:聚氨酯保温 5.压力试验及吹、洗设计要求:按图纸设计要求 6.警示带形式:按图纸设计要求 7.管道、管件安装，接口除锈刷油保温等所有内容 | m | 150.49
15 | 直埋式预制保温管 | 1.介质:热媒 2.管道材质、规格:预制直埋保温管 DN50 3.连接形式:焊接 4.接口保温材料:聚氨酯保温 5.压力试验及吹、洗设计要求:满足设计图纸，相关规范，技术标准要求 6.警示带形式:按图纸设计要求 7.管道、管件安装，接口除锈刷油保温等所有内容 8.满足设计图纸，相关规范，技术标准要求 | m | 108.9
16 | 直埋式预制保温管 | 1.介质:热媒 2.管道材质、规格:预制直埋保温管 DN40 3.连接形式:焊接 4.接口保温材料:聚氨酯保温 5.压力试验及吹、洗设计要求:按图纸设计要求 6.警示带形式:按图纸设计要求 7.管道、管件安装，接口除锈刷油保温等所有内容 | m | 39.43
17 | 焊接法兰阀门 | 1.类型:闸阀 2.规格、压力等级:DN70 3.连接形式:法兰连接 4.含法兰、螺栓、垫片 | 个 | 4
18 | 焊接法兰阀门 | 1.类型:调节阀 2.规格、压力等级:DN70 3.连接形式:法兰连接 4.含法兰、螺栓、垫片 | 个 | 2
19 | 焊接法兰阀门 | 1.类型:闸阀 2.规格、压力等级:DN80 3.连接形式:法兰连接 4.含法兰、螺栓、垫片 | 个 | 4
20 | 焊接法兰阀门 | 1.类型:调节阀 2.规格、压力等级:DN80 3.连接形式:法兰连接 4.含法兰、螺栓、垫片 | 个 | 2
21 | 焊接法兰阀门 | 1.类型:闸阀 2.规格、压力等级:DN200 3.连接形式:法兰连接 4.含法兰、螺栓、垫片 | 个 | 4
22 | 焊接法兰阀门 | 1.类型:调节阀 2.规格、压力等级:DN200 3.连接形式:法兰连接 4.含法兰、螺栓、垫片 | 个 | 2
23 | 补偿器 | 1.类型:轴向波纹补偿器 2.参数:(补偿量80mm) 3.规格、压力等级:DN50 4.连接形式:焊接 5.满足设计图纸，相关规范，技术标准要求 | 个 | 2
24 | 补偿器 | 1.类型:轴向波纹补偿器 2.参数:(补偿量80mm) 3.规格、压力等级:DN150 4.连接形式:焊接 5.满足设计图纸，相关规范，技术标准要求 | 个 | 2
25 | 闸阀井 | 1.部位:室外 2.混凝土强度等级:C30 3.防水、抗渗要求:按设计要求 4.模板及支架(撑）制作、安装、拆除、堆放、运输及清理模内杂物、刷隔离剂等 5.混凝土制作、运输、浇筑、振捣、养护 6.其他:参见《室外热力管道检查井》(13SR425) 7.满足设计图纸，相关规范，技术标准要求 | 座 | 2
26 | 补偿井 | 1.部位:室外 2.混凝土强度等级:C30 3.防水、抗渗要求:按图纸设计要求 4.模板及支架(撑）制作、安装、拆除、堆放、运输及清理模内杂物、刷隔离剂等 5.混凝土制作、运输、浇筑、振捣、养护 6.其他:详见国标图集13SR425第39页 7.满足设计图纸，相关规范，技术标准要求 | 座 | 2
27 | 焊接法兰阀门 | 1.类型:闸阀 2.规格、压力等级:DN150 3.连接形式:法兰连接 4.含法兰、螺栓、垫片 5.满足设计图纸，相关规范，技术标准要求 | 个 | 4
28 | 焊接法兰阀门 | 1.类型:闸阀 2.规格、压力等级:DN50 3.连接形式:法兰连接 4.含法兰、螺栓、垫片 5.满足设计图纸，相关规范，技术标准要求 | 个 | 4
29 | 管道支墩 | 1.混凝土强度等级:C15 2.砌筑材料、规格、强度等级:按图纸设计要求 3.砂浆强度等级、配合比:按图纸设计要求 4.满足设计图纸，相关规范，技术标准要求 | m3 | 3
措施项目
30 | 大型机械设备进出场及安拆 | 1.机械设备名称:进出场费 履带式推土机 ≤90kW | 台次 | 1
31 | 大型机械设备进出场及安拆 | 1.机械设备名称:进出场费 履带式挖掘机 ≤1m3 | 项 | 1
合 计 | [5 empty] | 0

## 强电工程（8）
电气工程量清单
序号 | 项目名称 | 项目特征描述 | 计量单位 | 工程量 | 金额（元）
[5 empty] | 综合单价 | 综合合价 | 备注
干线及配电箱柜
1 | 电力电缆 | 1.电缆敷设 2.规格型号：WDZ YJY4*240+1*185 | m | 30
2 | 低压电配电柜 | 1.配电柜制作安装 2.基础槽钢制作安装 3.图纸中为显示工程量及开关型号，价格为暂估价，待图纸完善后再报价 | 台 | 6
3 | 配电箱电梯 | 1.配电箱安装F6AP1-F6AP4 F6AT-DT1-3 2.开关品牌暂按正泰报价 | 台 | 7
4 | 配电箱 | 1.配电箱安装FJFAPE-PY1-FJFAPE-PY5 2.开关品牌暂按正泰报价 | 台 | 5
5 | 配电箱电梯 | 1.配电箱安装FJFAPE-PY1-FJFAPE-PY5 2.开关品牌暂按正泰报价 | 台 | 5
6 | 配电箱电梯电源箱 | 1.配电箱安装FJFAP-DT1-FJFAP-DT4 2.开关品牌暂按正泰报价 | 台 | 2
7 | 电井内洗衣间总箱 | 1.配电箱安装F2ALKS1 2.开关品牌暂按正泰报价 | 台 | 1
8 | 洗衣房配电箱 | 1.配电箱安装ALKS 2.开关品牌暂按正泰报价 | 台 | 16
9 | 洗衣房配电箱 | 1.配电箱安装ALXYF 2.开关品牌暂按正泰报价 | 台 | 12
10 | 配电箱 | 1.配电箱安装B1ATE2B2ATE2 B1ATE3 B2ATE3 2.开关品牌暂按正泰报价 | 台 | 4
11 | 配电箱 | 1.配电箱安装F1AP3 2.开关品牌暂按正泰报价 | 台 | 1
12 | 配电箱 | 1.配电箱安装F2ALXYF1 2.开关品牌暂按正泰报价 | 台 | 1
13 | 配电箱 | 1.配电箱安装ALXYF 2.开关品牌暂按正泰报价 | 台 | 12
14 | 配电箱 | 1.配电箱安装F1AW3 F1AW4F2AW3 F2AW4F3AW3 F3AW4 F4AW3 F4AW4 F5AW3 F5AW4 F6AW3 F6AW4 2.开关品牌暂按正泰报价 | 台 | 12
15 | 配电箱 | 1.配电箱安装F1AW5 F2AW5 F3AW5F3AW6 F4AW5 F4AW6 F5AW5 F5AW6 2.开关品牌暂按正泰报价 | 台 | 8
16 | 配电箱 | 1.配电箱安装F1ALE2 F1ALE3 2开关品牌暂按正泰报价 | 台 | 2
17 | 配电箱 | 1.配电箱安装FJFATEPY1 2.开关品牌暂按正泰报价 | 台 | 1
18 | 公区照明箱 | 1.配电箱安装(B1ALG1 F1ALG3-F5ALG3 F1RDX3-F6RDX3 B1RDX2 F1RDX2-F5RDX2 B1ALG2 F1ALG5-F5ALG5 2.开关品牌暂按正泰报价 | 台 | 30
19 | 公区照明箱 | 1.配电箱安装 F1ALG2-F6ALGD 2.开关品牌暂按正泰报价 | 台 | 6
20 | 公区照明箱 | 1.配电箱安装 F1ATLG2 2.开关品牌暂按正泰报价 | 台 | 1
21 | 公区照明箱 | 1.配电箱安装 F1-RDX2 -F2RDX2 2.开关品牌暂按正泰报价 | 台 | 6
22 | 公区照明箱 | 1.配电箱安装F1ATRD2 F1RDX3-F6RDX3 2.开关品牌暂按正泰报价 | 台 | 6
23 | 公区照明箱 | 1.配电箱安装(AT B1ATRG1 B1ATRD1 F2ATLG3 F2ATRD3F2ATLG1 2.开关品牌暂按正泰报价 | 台 | 6
24 | 消防用电箱 | 1.配电箱安装F6ATEPY1 2.开关品牌暂按正泰报价 | 台 | 1
25 | 配电箱安装 | 1.配电箱安装B1ATE2 B2ATE2 B1ATE3 B1ATE3 2.开关品牌暂按正泰报价 | 台 | 4
26 | 配电箱安装 | 1.配电箱安装F6ATEPY2 2.开关品牌暂按正泰报价 | 台 | 1
27 | 配电箱安装 | 1.配电箱安装·F6APE-PY2 F6APE-PY3F6APE-PY4F6APE-PY5 2.开关品牌暂按正泰报价 | 台 | 4
28 | 配电箱安装 | 1.配电箱安装·B1AP2 2.开关品牌暂按正泰报价 | 台 | 1
29 | 配电箱安装 | 1.配电箱安装F2AW6 F1AW6 地下室一个F3AW6F4AW7F5AW7 2.开关品牌暂按正泰报价 | 台 | 6
30 | 配电箱安装 | 1.配电箱安装F2AW2 F1AW1F2AW2 F2AW1 F3AW1 F3AW2 F4AW1 F4AW2 F5AW1 F5AW2 F6AW1 F6AW2 2.开关品牌暂按正泰报价 | 台 | 12
31 | 配电箱安装 | 1.配电箱安装F1ATE1 2.开关品牌暂按正泰报价 | 台 | 1
32 | 配电箱安装 | 1.配电箱安装F1ALE1 2.开关品牌暂按正泰报价 | 台 | 1
33 | 配电箱安装 | 1.配电箱安装F1ATLG1 F1ATRD1 2.开关品牌暂按正泰报价 | 台 | 2
34 | 配电箱安装 | 1.配电箱安装F1ALG1-F6ALG1 2.开关品牌暂按正泰报价 | 台 | 6
35 | 配电箱安装 | 1.配电箱安装ALRD 2.开关品牌暂按正泰报价 | 台 | 6
36 | 配电箱安装热风幕配电箱 | 1.配电箱安装F1AP1 2.开关品牌暂按正泰报价 | 台 | 6
37 | 事故照明切换调试 | 1.双电源切换调试 | 台 | 13
38 | 桥架 | 1.电缆桥架安装 2.规格型号：400*100 | m | 30
39 | 桥架 | 1.电缆桥架安装 2.规格型号：300*100 | m | 20
40 | 桥架 | 1.电缆桥架安装 2.规格型号：200*100 | m | 2950.56
41 | 桥架 | 1.电缆桥架安装 2.规格型号：100*100 | m | 149.15
42 | 桥架支架安装 |  | kg | 3252
43 | 电力电缆WDZ YJY4*120+1*95 | 1.电缆敷设 2.规格型号：WDZ YJY4*120+1*95 | m | 560
44 | 电力电缆WDZ YJY4*35+1*25 | 1.电缆敷设 2.规格型号：WDZ YJY4*35+1*25 | m | 415
45 | 电力电缆WDZ YJY4*35+1*16 | 1.电缆敷设 2.规格型号：WDZ YJY4*35+1*16 | m | 185
46 | 电力电缆WDZ YJY4*70+1*50 | 1.电缆敷设 2.规格型号：WDZ YJY4*70+1*50 | m | 282
47 | 电力电缆WDZ YD-WDZ-GYJSYJ-4x185+1x95-CT | 1.电缆敷设 2.规格型号：YD-WDZ-GYJSYJ-4x185+1x95-CT | m | 310
48 | 电力电缆WDZ YJY4*95+1*70 | 1.电缆敷设 2.规格型号：WDZ YJY4*95+1*70 | m | 380
49 | 电力电缆WDZ YJY4*70+1*35 | 1.电缆敷设 2.规格型号：WDZ YJY4*70+1*35 | m | 720
50 | 镀锌钢管 | 1.镀锌钢管敷设 2.规格型号:SC150 | m | 150
51 | 电力电缆 | 1电力电缆敷设 2.规格型号WDZYJV5*4 | m | 300
52 | 电力电缆WDZYJV5*6 | 1.电力电缆安装 2.规格型号：WDZ-YJV5*6 3.含主材及辅材及成品保护 4电缆干包头制作安装 | m | 100
53 | 配线 | 1.规格型号：WDZ-BYJ6mm 2.含主材、辅材及安装 | m | 5
54 | 钢管敷设DN32 | 1.规格型号：JDGDN32 2.含吊件制作及安装 3.含主材、辅材及安装 4.含开关盒及安装 | m | 3
55 | 电力电缆WDZYJV5*10 | 1.电力电缆安装 2.规格型号：WDZ-YJV5*10 3.含主材及辅材及成品保护 4电缆干包头制作安装 | m | 150
56 | 电力电缆WDZYJV5*4 | 1.电力电缆安装 2.规格型号：WDZ-YJV5*4.含主材及辅材及成品保护 4电缆干包头制作安装 | m | 10
57 | 桥架抗震支架安装 |  | 个 | 5
58 | 电力电缆 | 1.电力电缆安装 2.规格型号：WDZ-YJV3*6 3.含主材及辅材及成品保护 | m | 3995
59 | 钢管敷设DN40 | 1.规格型号：JDGDN40 2.含吊件制作及安装 3.含主材、辅材及安装 4.含开关盒及安装 | m | 30.5
60 | 钢管敷设DN32 | 1.规格型号：JDGDN32 2.含吊件制作及安装 3.含主材、辅材及安装 4.含开关盒及安装 | m | 18.04
61 | 钢管敷设DN65 | 1.规格型号：DN65 2.含吊件制作及安装 3.含主材、辅材及安装 4.含开关盒及安装 | m | 7.13
62 | 钢管敷设DN25 | 1.规格型号：JDG25 2.含吊件制作及安装 3.含主材、辅材及安装 4.含开关盒及安装 | m | 50
63 | 电缆敷设WDZN-YJY-4X2.5 | 1.电缆敷设 2.规格型号：WDZN YJY-4*2.5 | m | 30
64 | 电缆敷设WDZN-KYJY-5x1.5 | 1.电缆敷设 2.规格型号：WDZN-KYJY-5x1.5 | m | 30
65 | 电缆敷设WDZN-KYJY-12x1.5 | 1.电缆敷设 2.规格型号：WDZN-KYJY-12x1.5 | m | 30
66 | 电缆敷设WDZN-KYJY-2x1.5 | 1.电缆敷设 2.规格型号：WDZN-KYJY-2x1.5 | m | 30
67 | 电力电缆 | 1.电力电缆安装 2.规格型号：WDZN-YJV4*6 3.含主材及辅材及成品保护 | m | 130
68 | 管内配线 | 1.管内配线 2.规格型号：WDZN-BYJ-4 | m | 520
69 | 电力电缆 | 1.电力电缆安装 2.规格型号：WDZ-YJV5*16 3.含主材及辅材及成品保护 | m | 120
70 | 电力电缆 | 1.电力电缆安装 2.规格型号：WDZ-YJV5*6 3.含主材及辅材及成品保护 | m | 120
71 | 电动机检查接线及调试 | 1.消防排烟风机检查接线 2.电动机调试 3.规格型号：4KW以下 | 台 | 1
72 | 电动机检查接线及调试 | 1.消防排烟风机检查接线 2.电动机调试 3.规格型号：15KW以下 | 台 | 4
照明
73 | 双管LED灯安装 | 1.双管LED灯安装 2.含主材及全部辅材 3.规格型号：2*15W | 套 | 900
74 | 配线 | 1.管内穿线 2.规格型号：WDZ BV2.5 3.含主材及辅材 | m | 69774
75 | 镀锌钢管 | 1.电线管管安装 2.敷设形式：暗配 3.规格型号：JGD20 | m | 20183
76 | 照明开关 |  | 个 | 20
77 | 照明开关 |  | 个 | 20
78 | 照明开关 |  | 个 | 20
防雷接地
79 | 等电位端子箱、测试板 | 1.局部等电位箱安装 2.含主材及辅材 | 台 | 1106
80 | 接地母线 | 1.利用基础内钢筋敷设接地母线 | m | 1727
81 | 接地母线 | 1.利用镀锌扁钢做接地母线 | m | 100
82 | 接地母线 | 1.利用镀锌扁钢做接地母线 | m | 100
83 | 柱主筋与圈梁钢筋焊接 | 柱主筋与圈梁钢筋焊接 | 处 | 150
84 | 避雷引下线 | 利用柱内主筋做防雷引下线 | m | 1350
85 | 避雷网 | 避雷网安装 | m | 1313
86 | 等电位端子箱、测试板 |  | 台 | 30
87 | 接地装置调试 |  | 系统 | 1
88 | 接地跨接 |  | 处 | 162
宿舍内部电气
89 | 单管LED灯安装 | 1.单管LED灯安装 2.含主材及全部辅材 3.规格型号：1*15W | 套 | 2220
90 | 防水吸顶灯安装 | 1.卫生间防水吸顶灯安装 2.含主材及全部辅材 | 套 | 1146
91 | 条形灯具1200*100mm | 1.条形灯具1200*100mm安装 2.含主材及全部辅材 | 套 | 1
92 | 吸顶灯安装 | 1.宿舍门口吸顶灯安装 2.含主材及全部辅材 | 套 | 1110
93 | 五孔插座安装 | 1.五孔插座安装 2.含主材及安装 | 个 | 8880
94 | 带USB控插座安装 | 1.带USB孔插座安装 2.含主材及安装 | 个 | 1
95 | 防水插座安装 | 1.带USB孔插座安装 2.含主材及安装 | 个 | 1110
96 | 宿舍配电箱 | 1.宿舍分户箱安装 2.含分户箱及辅材 | 台 | 1094
97 | 门铃安装 | 1.宿舍门铃安装 2.含主材及辅材 | 个 | 1091
98 | 按钮 | 1.门铃按钮安装 2.含主材及辅材 | 个 | 1091
99 | 配线 | 1.管内穿线 2.规格型号：WDZ-BYJ2.5 3.含主材及辅材 | m | 178318.5
100 | 镀锌钢管 | 1.电线管管安装 2.敷设形式：暗配 3.规格型号：JGD20 | m | 57435
101 | 照明开关 | 1.照明开关 2.规格型号：双开单控开关 | 个 | 1091
102 | 照明开关 | 1.照明开关 2.规格型号：三开单控开关 | 个 | 1091
应急照明系统
102 | 应急灯安装 |  | 套 | 624
103 | 疏散指示灯安装 |  | 套 | 369
104 | 楼层显示器安装 | 1.楼层显示器安装 2.含主材及全部辅材 | 套 | 369
105 | 节能吸顶灯(自带感应开关) | 1.节能吸顶灯(自带感应开关)安装 2.含灯具及全部辅材 | 套 | 57
106 | 镀锌钢管SC20 | 1.镀锌钢管安装 2.敷设形式：暗配 3.规格型号：SC20 | m | 10
107 | 镀锌钢管 | 1.电线管管安装 2.敷设形式：暗配 3.规格型号：JGD20 | m | 10065.02
108 | 配线 | 1.管内穿线 2.规格型号：WDZN RYJS2*2.5 | m | 10568.27
109 | 应急照明集中电源 F3ALE1/2、2/2 | 1.消防应急照明箱安装F3ALE1/2、2/2 2.含配电箱及辅材 | 台 | 2
110 | 事故照明切换装置 |  | 系统 | 2
合 计 | [5 empty] | 0

## 临时电（9）
临时电工程量清单
序号 | 项目名称 | 项目特征描述 | 计量单位 | 工程量 | 金额（元）
[5 empty] | 综合单价 | 综合合价 | 备注
0.4kv低压部分
1 | 箱式配电室 | 1.名称:集装箱式配电室 2.箱式配电室基础 | 套 | 1
2 | 杆上设备 | 1.名称:变台考核箱 | 台 | 1
3 | 杆上设备 | 1.名称:电流互感器 | 台 | 6
4 | 其他电器 | 1.名称:考核表 | 台 | 1
5 | 其他电器 | 1.名称:集中器 | 台 | 1
6 | 其他电器 | 1.名称:多功能电度表 | 台 | 1
7 | 电力电缆 | 1.名称:电力电缆WDZC-YJLV22-4*240mm2 2.敷设方式、部位:直埋 | m | 50
8 | 电力电缆头 | 1.名称:低压电缆头4*240 | 个 | 8
9 | 控制电缆 | 1.名称:控制电缆KVV-10*2.5 | m | 80
10 | 控制电缆头 | 1.名称:控制电缆终端头制作与安装 电缆芯数(芯) ≤14 | 个 | 16
11 | 挖沟槽土方 | 1.沟槽挖填 人工挖填 普通土 | m3 | 24
12 | 铺砂、盖保护板(砖) | 1.种类:电缆沟铺砂、盖保护板 电缆1～2根 | m | 40
13 | 警示(示踪)带铺设 | 1.规格:警示带 | m | 40
14 | 接地极 | 1.名称:角钢接地极 坚土 2.材质:镀锌角钢 3.规格:63*6 | 根 | 4
15 | 接地母线 | 1.名称:接地母线敷设 户外 2.材质:镀锌扁钢 3.规格:40*4 | m | 20
16 | 接地装置 | 1.名称:接地电阻测定 | 组 | 4
新建架空线路部分
17 | 电杆组立 | 1.名称:水泥杆15m 2.土质:基坑土方施工 坚土 挖深(m) ≤3 3.底盘、拉盘、卡盘规格:预制基础 底盘安装 单块重量(kg) ≤500，预制基础 底盘安装 单块重量(kg) ≤500 | 根 | 3
18 | 横担组装 | 1.名称:镀锌角铁横担75*75*2200 | 组 | 1
高压电缆部分
19 | 电力电缆 | 1.名称:电力电缆 2.型号:YJLV22-8.7/15KV-3×120mm2 3.敷设方式、部位:排管 4.电压等级(kV):10 | m | 850
20 | 电力电缆头 | 1.名称:高压户外电缆头3*120 2.电压等级（kV):10 | 个 | 8
21 | 电缆保护管 | 1.名称:电缆保护管 2.材质:HDPE 3.规格:外径165，壁厚7.5mm 4.敷设方式:地埋 | m | 80
22 | 挖沟槽土方 | 1.土壤类别:三类土 2.挖土深度:管上1.6米 | m3 | 256.5
23 | 回填砂 | 1.密实度要求:水撼砂 | m3 | 256.5
24 | 铺砂、盖保护板(砖) | 1.种类:电缆沟铺砂、盖保护板 电缆1～2根 | m | 285
25 | 警示(示踪)带铺设 | 1.规格:警示带 | m | 285
26 | 电缆试验 | 1.名称:10kV输电线路整套启动调试 2.电压等级(kV):10 | 根 | 1
27 | 电杆组立 | 1.名称:水泥杆15m 2.土质:基坑土方施工 坚土 挖深(m) ≤3 3.底盘、拉盘、卡盘规格:预制基础 底盘安装 单块重量(kg) ≤500，预制基础 底盘安装 单块重量(kg) ≤500 4.现浇基础类型、钢筋类型、规格，基础垫层要求:现浇基础底层、垫层 铺块石灌混凝土 | 根 | 1
合 计 | [5 empty] | 0

## 消防报警（10）
消防报警系统工程量清单
序号 | 项目名称 | 项目特征描述 | 计量单位 | 工程量 | 金额（元）
[5 empty] | 综合单价 | 综合合价 | 备注
消控中心设备
1 | 区域报警控制箱 | 1.名称:气体灭火控制器 | 台 | 3
2 | 火灾报警系统控制主机 | 1.名称:防火门监控器 | 台 | 1
3 | 火灾报警系统控制主机 | 1.名称:电气火灾监控主机 | 台 | 1
4 | 火灾报警控制器主机 | 1.名称:火灾报警联动控制器主机及其他 2.规格:5000点以内 | 项 | 1
5 | 消防广播控制柜 | 消防广播控制柜 | 台 | 1
6 | 消防电话总机 | 1.名称:消防通讯柜 2.规格:（详见图纸） | 台 | 1
7 | 图形显示装置 | 1.名称:图形显示装置CRT | 台 | 1
8 | 火灾报警控制器主机 | 1.名称:应急照明控制器主机 2.规格:详见图纸 | 台 | 1
管路部分
9 | 镀锌钢管 | 1.电线管管安装 2.敷设形式：暗配 3.规格型号：JGD20 | m | 12150
10 | 钢管敷设DN25 | 1.规格型号：JDG25 2.含吊件制作及安装 3.含主材、辅材及安装 4.含开关盒及安装 | m | 1300
11 | 热镀锌钢管DN25 | 1.热镀锌钢管安装 2.规格型号：DN25 3.包含主材、辅材等全部工作内容 | m | 1
12 | 金属软管安装 | 1.金属软管敷设 2.规格型号：DN15 3.含主材及辅材 4.含成品保护 | m | 500
13 | 配线WDZN-BYJ2.5 | 1.管内穿线 2.规格型号：WDZN-BYJ2.5 3.包含主材、辅材等全部安装内容 | m | 17500
14 | 热镀锌钢管DN20 | 1.热镀锌钢管安装 2.规格型号：DN20 3.包含主材、辅材等全部工作内容 | m | 1
15 | 配线WDZN RYJS2*1.5 | 1.管内穿线 2.规格型号：WDZN-RYJS2*1.5 3.包含主材、辅材等全部安装内容 | m | 15025
16 | 配线WDZN RYJS 2*1.0 | 1.管内穿线 2.规格型号：WDZN-RYJS2*1.0 3.包含主材、辅材等全部安装内容 | m | 15025
17 | 配线WDZN-RYJSP2*1.0 | 1.管内穿线 2.规格型号：WDZN-RYJSP2*1.0 3.包含主材、辅材等全部安装内容 | m | 500
18 | 配线WDZN-BYJ-4 | 1.管内穿线 2.规格型号：WDZN-BYJ-1.5 3.包含主材、辅材等全部安装内容 | m | 120
19 | 配线WDZN-BYJ-1.5 | 1.管内穿线 2.规格型号：WDZN-BYJ-1.5 3.包含主材、辅材等全部安装内容 | m | 300
20 | 配线WDZN-KYJY-5X1.5 | 1.管内穿线 2.规格型号：WDZN-KYJY-5X1.5 3.包含主材、辅材等全部安装内容 | m | 120
21 | 配线WDZN-KYJY-4X1.5 | 1.管内穿线 2.规格型号：WDZN-KYJY-4X1.5 3.包含主材、辅材等全部安装内容 | m | 500
22 | 钢管敷设DN32 | 1.规格型号：JDGDN32 2.含吊件制作及安装 3.含主材、辅材及安装 4.含开关盒及安装 | m | 18.04
23 | 自动报警系统调试 | 1.自动报警系统调试包括各种探测器、报警器、报警按钮、报警控制器、消防广播、消防电话等组成的报警系统的调试 | 系统 | 1
24 | 接线盒 | 1.名称:接线盒 2.材质:钢质 3.安装形式:暗装 | 个 | 1800
消防设备
25 | 烟感安装 | 1.名称:感烟火灾探测器 2.型号:JTY-GD-G3 3.线制:总线制 | 个 | 1503
26 | 手动报警按钮带电话插孔 | 1.手动报警按钮带电话插孔 2.含主材、辅材、机械费及安装等 3.含成品保护 | 套 | 87
27 | 模块箱 | 消防模块箱安装 | 个 | 96
28 | 模块(模块箱) | 1.名称:消防电源监控模块 2.型号:AFMP3-2AVML | 个 | 1
29 | 声光报警器 | 1.声光报警器安装 2.含主材、辅材、机械、安装等 3.含成品保护 | 个 | 63
30 | 手动报警按钮安装 | 1.手动报警按钮安装 2.含主材、辅材、机械、安装等 3.含成品保护 | 个 | 203
31 | 消防广播(扬声器) | 1.消防广播安装 2.含主材、辅材、机械、安装等 3.含成品保护 | 个 | 154
32 | 输入模块 | 1.声输入模块安装 2.含主材、辅材、机械、安装等 3.含成品保护 | 个 | 50
33 | 输入输出模块安装 | 1.输入输出模块安装 2.含主材、辅材、机械、安装等 3.含成品保护 | 个 | 50
34 | 消防广播模块安装 | 1消防广播模块安装 2.含主材、辅材、机械、安装等 3.含成品保护 | 个 | 12
35 | 电话模块安装 | 1电话模块安装 2.含主材、辅材、机械、安装等 3.含成品保护 | 个 | 12
36 | 挡烟垂壁控制箱安装 | 1.挡烟垂壁控制箱安装 2.含主材、辅材、机械、安装等 3.含成品保护 | 台 | 8
37 | 总线短路隔离器 | 1.总线短路隔离安装 2.含主材、辅材、机械、安装等 3.含成品保护 | 个 | 18
38 | 出入口执行机构设备 | 1.名称:防火门门磁开关 2.型号:AFRD-MC | 台 | 87
39 | 出入口执行机构设备 | 1.名称:电动闭门器 2.型号:AFRD-BMQ | 台 | 87
40 | 出入口执行机构设备 | 1.名称:防火锁具 | 台 | 87
41 | 火灾显示盘 | 1.火灾楼层显示盘安装 2.含主材、辅材、机械、安装等 3.含成品保护 | 个 | 18
42 | 防火阀、排烟阀、电动装置接线调试 | 防火阀、排烟阀、电动装置接线调试 | 个 | 1050
火灾监控系统
43 | 配管 | 1.名称:钢管 2.材质:镀锌 3.规格:SC20 4.配置形式:明敷设 | m | 150
44 | 配线 | 1.名称:配线 2.配线形式:穿管 3.型号:NH-RVSP 4.规格:2*1.5mm2 5.材质:铜芯 | m | 160
45 | 模块(模块箱) | 1.名称:电气火灾监控模块 2.型号:ARCM | 个 | 12
46 | 模块(模块箱) | 1.名称:电气火灾监控模块 2.型号:TE1100 | 个 | 12
消防电源监控
47 | 配管 | 1.名称:钢管 2.材质:镀锌 3.规格:SC20 4.配置形式:明敷设 | m | 150
48 | 配线 | 1.名称:配线 2.配线形式:穿管 3.型号:NH-RVSP 4.规格:2*1.5mm2 5.材质:铜芯 | m | 160
49 | 模块(模块箱) | 1.名称:消防电源监控模块 2.型号:AFMP3-2AVML | 个 | 24
应急照明监控
50 | 配管 | 1.名称:钢管 2.材质:镀锌 3.规格:SC20 4.配置形式:明敷设 | m | 150
51 | 配线 | 1.名称:配线 2.配线形式:穿管 3.型号:NH-RVSP 4.规格:2*1.5mm2 5.材质:铜芯 | m | 160
合 计 | [5 empty] | 0

## 柴油发电机（11）
柴油发电机工程量清单
序号 | 项目名称 | 项目特征描述 | 计量单位 | 工程量 | 金额（元）
[5 empty] | 综合单价 | 综合合价 | 备注
柴油发电机组
1 | 柴油发电机组 | 1.柴油发电机采购、 2.规格型号为暂估，价格也为暂估。待图纸完善后重新报价 | 台 | 1
合 计

## 电梯（12）
电梯工程量清单
序号 | 项目名称 | 项目特征描述 | 计量单位 | 工程量 | 金额（元）
[5 empty] | 综合单价 | 综合合价 |  | 备注
电梯工程
1 | 电梯安装 | 1.电梯采购、 2.规格型号为暂估，价格也为暂估。待图纸完善后重新报价 | 部 | 9
合 计
表—08

## 光伏发电（13)
光伏发电系统工程量清单
序号 | 项目名称 | 项目特征描述 | 计量单位 | 工程量 | 金额（元）
[5 empty] | 综合单价 | 综合合价 | 备注
整个项目
1 | 光伏发电系统 | 1.由于光伏发电没有设计，相关数据不好估计，把此项作为暂估价计入总造价，带图纸完善后再进行完全报价 | 项 | 1
合 计 | [5 empty] | 0

## 电力外网（14）
电力外网工程量清单
序号 | 项目名称 | 项目特征描述 | 计量单位 | 工程量 | 金额（元）
[5 empty] | 综合单价 | 综合合价 | 备注
电力外网工程
1 | 电力外网及变配电系统 | 1.由于电力图纸未出，电力系统好多参数不明，无法进行报价，只能暂估价，待图纸完善后再做报价 | 项 | 1
合 计 | [5 empty] | 0

## 消防电外网（15）
消防电外网工程量清单
序号 | 项目名称 | 项目特征描述 | 计量单位 | 工程量 | 金额（元）
[5 empty] | 综合单价 | 综合合价 | 备注
1 | 控制电缆 | 1.名称:控制电缆 2.型号:-KYJV22-24*2.5mm2 | m | 950
2 | 控制电缆 | 1.名称:控制电缆 2.型号:ZN-KYJV22-8*2.5mm2 | m | 210
3 | 控制电缆 | 1.名称:控制电缆 2.型号:NH-KYJV22-10*2.5mm2 | m | 53.9
4 | 控制电缆 | 1.名称:控制电缆 2.型号:NH-KYJV22-5*2.5mm2 | m | 53.9
5 | 控制电缆 | 1.名称:控制电缆 2.型号:ZN-KYJV22-5*2.5mm2 | m | 148.5
6 | 控制电缆 | 1.名称:控制电缆 2.型号:ZN-KYJV22-4*2.5mm2 | m | 78.8
7 | 控制电缆 | 1.名称:控制电缆 2.型号:ZN-KYJV22-5*2.5mm2 | m | 148.6
8 | 控制电缆 | 1.名称:控制电缆 2.型号:NH-KYJV22-5*2.5mm2 | m | 136.6
9 | 控制电缆 | 1.名称:控制电缆 2.型号:NH-KYJV22-5*2.5mm2 | m | 136.6
合 计 | [5 empty] | 0

## 综合布线及监控系统（16）
综合布线及监控系统工程量清单
序号 | 项目名称 | 项目特征描述 | 计量单位 | 工程量 | 金额（元）
[5 empty] | 综合单价 | 综合合价 | 备注
1 | 机柜、机架 | 1.名称:网络机 柜 2.规格:600*110 0*2000mm,42U 3.安装方式:落 地安装 4.未尽事宜详见 设计 | 台 | 2
2 | 路由器 | 1.名称:路由器 2.未尽事宜详见 设计 | 台 | 1
3 | 防火墙 | 1.名称:防火墙 2.未尽事宜详见 设计 | 套 | 1
4 | 交换机 | 1.名称:核心交 换机48光口 2.未尽事宜详见 设计 | 台 | 1
5 | 交换机 | 1.名称:24口汇聚交换机 2.未尽事宜详见 设计 | 台 | 50
6 | 交换机 | 1.名称:1光口4电口汇聚交换机 2.未尽事宜详见 设计 | 台 | 1004
7 | 配线架 | 1.名称:4口光 纤配线架 2.未尽事宜详见 设计 | 架 | 1004
8 | 光模块 |  | 个 | 2008
9 | 配线架 | 1.名称:24口光 纤配线架 2.未尽事宜详见 设计 | 架 | 24
10 | 配线架 | 1.名称:24口光 纤配线架 2.未尽事宜详见 设计 | 架 | 10
11 | 理线架 | 1.名称:48口光 纤理线架 2.未尽事宜详见 设计 | 架 | 200
12 | 信息插座 | 1.名称:单孔信 息插座(数 据) | 个 | 4016
13 | 弱电箱 | 1.名称:弱电箱 2.未尽事宜详见 设计 | 个 | 1004
14 | 双绞线缆 | 1.名称:双绞线 2.规格:WDZB1- CAT6 UTP4P 3.敷设方式:管 内穿放 4.未尽事宜详见 设计 | m | 40160
15 | 配管 | 1.名称:配管 2.材质:镀锌钢 管 3.规格:jdg20 4.配置形式:CC/ WC 5.未尽事宜详见 设计 | m | 10040
16 | 配管 | 1.名称:配管 2.材质:镀锌钢 管 3.规格:pvc20 4.配置形式:CC/ WC 5.未尽事宜详见 设计 | m | 40160
17 | 线槽 | 1.名称:金属线 槽 2.规格:200*100 | m | 2520
18 | 铁构件 |  | kg | 4022.28
19 | 双绞线缆测试 |  | 链路 | 4016
20 | 光纤熔接 |  | 芯 | 4016
1 | 视频系统设备 | 1.名称:液晶拼 接屏 2.规格:9台46寸 3.含:框架 4.未尽事宜详见 设计 | 套 | 1
2 | 监控计算机 | 1.名称:管理计 算机 2.未尽事宜详见 设计 | 套 | 1
3 | 网络服务器 | 1.名称:解码器 2.未尽事宜详见 设计 | 套 | 1
4 | 输出设备 | 1.名称:网络键 盘 2.未尽事宜详见 设计 | 台 | 1
5 | 存储设备 | 1.名称:录像机 2.类别:64路NVR 3.含:存储硬盘10t硬盘*16 4.未尽事宜详见 设计 | 台 | 3
6 | 交换机 | 1.称:POE交换机 2.功能:8 3.未尽事宜详见 设计 | 台 | 24
7 | 交换机 | 1.名称:核心交 换机 2.功能:24光 3.未尽事宜详见 设计 | 台 | 1
8 | 控制台 | 1.名称:3席位控 制台（含座椅不含 计算机） 2.未尽事宜详见 设计 | 台 | 1
10 | UPS不间断电源 设备 | 1.名称:UPS 2.未尽事宜详见 设计 | 台 | 1
11 | 机柜、机架 | 1.名称:42u监控机柜 | 台 | 1
15 | 监控摄像设备 | 1.名称:高清网络半球摄像机 2.未尽事宜详见 设计 | 台 | 100
16 | 监控摄像设备 | 1.名称:高清网络球形摄像机 2.未尽事宜详见 设计 | 台 | 20
17 | 监控摄像设备 | 1.名称:高清网络电梯半球摄像机 2.未尽事宜详见 设计 | 台 | 60
20 | 双绞线缆 | 1.名称:双绞线 2.规格:WDZB1- CAT6 UTP4P 3.敷设方式:管 内穿放 4.未尽事宜详见 设计 | m | 14400
28 | 配管 | 1.名称:配管 2.材质:镀锌钢 管 3.规格:jdg15 4.配置形式:CC/ WC 5.未尽事宜详见 设计 | m | 1000
31 | 安全防范分系统 调试 | 1.名称:监控系 统调试（含室外 部分） 2.未尽事宜详见 设计 | 系统 | 1
32 | 安全防范系统工 程试运行 | 1.名称:安防系 统试运行（含室 外部分） 2.未尽事宜详见 设计 | 系统 | 1
合 计 | [5 empty] | 0