## 室内装饰
正德楼项目清单
序号 | 项目名称 | 项目特征描述 | 材料品牌要求 | 单位 | 工程量 | 综合单价 | 合计 | 备注
拆除项目
1 | 主入口氟碳门拆除 | 人工/机械拆除、垃圾装袋外运 |  | ㎡ | 49
2 | 大厅石膏板拆除 | 人工/机械拆除、垃圾装袋外运 |  | ㎡ | 156
3 | 大厅柱子外饰面拆除 | 人工/机械拆除、垃圾装袋外运 |  | ㎡ | 21.762
4 | 一楼墙面墙板饰面拆除 | 人工/机械拆除、垃圾装袋外运 |  | ㎡ | 621.54
5 | 一层走廊墙面基层打磨 | 人工/机械拆除、垃圾装袋外运 |  | ㎡ | 621.54
6 | 大厅挑空石膏板造型棚拆除 | 人工/机械拆除、垃圾装袋外运 |  | ㎡ | 99.6
7 | 一层地面大理石拆除 | 人工/机械拆除、垃圾装袋外运 |  | ㎡ | 597.62
8 | 二层地面大理石拆除 | 人工/机械拆除、垃圾装袋外运 |  | ㎡ | 411.48
9 | 一层走廊木门拆除 | 人工/机械拆除、垃圾装袋外运 |  | 樘 | 28
10 | 二层走廊木门拆除 | 人工/机械拆除、垃圾装袋外运 |  | 樘 | 28
11 | 一层走廊防火门拆除 | 人工/机械拆除、垃圾装袋外运 |  | 樘 | 6
12 | 二层走廊防火门拆除 | 人工/机械拆除、垃圾装袋外运 |  | 樘 | 4
13 | 一层窗台板拆除 | 人工/机械拆除、垃圾装袋外运 |  | m | 25
14 | 二层窗台板拆除 | 人工/机械拆除、垃圾装袋外运 |  | m | 16.7
15 | 一层理石窗口拆除 | 人工/机械拆除、垃圾装袋外运 |  | m | 42.9
16 | 二层理石窗口拆除 | 人工/机械拆除、垃圾装袋外运 |  | m | 66
17 | 一层暖气拆除 | 人工/机械拆除、垃圾装袋外运 |  | 片 | 30
18 | 气包罩拆除 | 人工/机械拆除、垃圾装袋外运 |  | 片 | 30
19 | 二层弧形楼板拆除 | 人工/机械拆除、垃圾装袋外运 |  | ㎡ | 20
20 | 二层不锈钢围栏拆除 | 人工/机械拆除、垃圾装袋外运 |  | m | 19.4
21 | 二层石材围栏底座拆除 | 人工/机械拆除、垃圾装袋外运 |  | m | 19.2
22 | 二层大厅铝塑板造型棚拆除 | 人工/机械拆除、垃圾装袋外运 |  | ㎡ | 10
23 | LED大屏拆除 | 人工/机械拆除、垃圾装袋外运 |  | 项 | 1
24 | 收发室窗口拆除 | 人工/机械拆除、垃圾装袋外运 |  | ㎡ | 1.5
25 | 收发室墙体拆除 | 人工/机械拆除、垃圾装袋外运 |  | ㎡ | 35
26 | 走廊后门石材垭口拆除 | 人工/机械拆除、垃圾装袋外运 |  | m | 7.3
27 | 楼梯间墙面装饰板拆除 | 人工/机械拆除、垃圾装袋外运 |  | ㎡ | 154.1
28 | 楼梯间墙面基层打磨 | 人工/机械拆除、垃圾装袋外运 |  | ㎡ | 154.1
29 | 大厅沙盘（废拆） | 人工/机械拆除、垃圾装袋外运 |  | 项 | 1
30 | 棚面铝塑板拆除 | 人工/机械拆除、垃圾装袋外运 |  | ㎡ | 11.64
31 | 金属字奖状拆除 | 人工/机械拆除、垃圾装袋外运 |  | 项 | 1
32 | 一层至二层楼梯踏步拆除 | 人工/机械拆除、垃圾装袋外运 |  | ㎡ | 52.455
33 | 二层楼梯间墙体拆除 | 人工/机械拆除、垃圾装袋外运 |  | ㎡ | 154.1
34 | 二层教职工之家墙体拆除 | 人工/机械拆除、垃圾装袋外运 |  | ㎡ | 23.63
35 | 墙皮铲除 | 人工/机械拆除、垃圾装袋外运 |  | ㎡ | 775.54
36 | 二层至三层踏步理石拆除 | 人工/机械拆除、垃圾装袋外运 |  | ㎡ | 36.018
37 | 二层至三层踏步马牙板拆除 | 人工/机械拆除、垃圾装袋外运 |  | 延米 | 25
装饰项目
1 | 75射灯 | 成品采购 | 飞利浦 | 个 | 279 |  |  | 8W4000k
2 | LED灯带型材 | 成品采购 | 飞利浦 | m | 739.2
3 | LED灯带贴片 | 成品采购 | 飞利浦 | m | 739.2 |  |  | 3500k
4 | 300v变压器 | 成品采购 | 飞利浦 | 个 | 34
5 | 磁吸轨道聚光灯 | 成品采购 | 飞利浦 | 个 | 115 |  |  | 300mm长10W4000k
6 | 磁吸轨道泛光灯 | 成品采购 | 飞利浦 | 个 | 44 |  |  | 300mm长10W4000k
7 | 轨道射灯 | 成品采购 | 飞利浦 | 个 | 50 |  |  | 300mm长10W4000k
8 | 磁吸轨道 | 成品采购 | 飞利浦 | m | 242
9 | 磁吸轨道灯200v变压器 | 成品采购 | 飞利浦 | 个 | 81
10 | 磁吸轨道接头 | 成品采购 | 飞利浦 | 个 | 12
11 | 90高照灯 | 成品采购 | 飞利浦 | 个 | 15 |  |  | 4000k
12 | 前台吊灯 | 成品采购 | 飞利浦 | 个 | 2 |  |  | 3500k
13 | 10*15线性灯型材 | 成品采购 | 飞利浦 | m | 4.405
14 | 10*15线性灯贴片 | 成品采购 | 飞利浦 | m | 4.405 |  |  | 3500k
15 | 五孔插座 | 成品采购 | 欧普 | 个 | 25
16 | 网线插座 | 成品采购 | 欧普 | 个 | 17
17 | 前台滑轨电源 | 成品采购 |  | 套 | 1 |  |  | 4000k
18 | 定制双层软膜天花灯 | 含遮虫网 |  | ㎡ | 73
19 | 四联开关 |  |  | 个 | 8
20 | 热风幕 | 1200mm长 |  | 套 | 5
21 | 一层电控平开门定制 | 外门6912mm*6900mm 内门6896*6900mm |  | ㎡ | 95.3856
22 | 电控门口基础制作 | 18mm阻燃板包口规方 |  | 米 | 41.416
23 | 一层电控平开门金属包口 | 看面8mm进深680mm古铜色砂纹 |  | 米 | 82.832
24 | 一层后门门口基础制作 | 18mm阻燃板包口规方 |  | ㎡ | 8.86
25 | 一层后门金属包口 | 看面8mm进深680mm古铜色砂纹 |  | ㎡ | 26.58
26 | 一层后门门斗墙面艺术漆墙泥找平 | 墙泥找平批刮2遍 | 美巢或同等品牌 | ㎡ | 33.9
27 | 一层后门门斗墙面艺术漆基层处理 | 2.满批腻子两遍找平、打磨。 3.底层石膏打底找平。 4.自攻丝刷防锈漆，接缝满批石膏粘接粉，贴玻纤网格布。 5.建筑墙面。 | 意大利雷克瑟思 | 平米 | 33.9
28 | 一层后门门斗墙面艺术漆底漆 | 1浓缩型渗透底 2配套艺术T底漆 3墙面微水泥标准浆料 4打磨平整 5渗透封闭剂/单租份 6超级耐磨透明地面保护剂A+2K固化剂B | 意大利雷克瑟思 | 平米 | 33.9
29 | 一层后门门斗墙面丝绸艺术漆 | 1浓缩型渗透底 2配套艺术T底漆 3墙面微水泥标准浆料 4打磨平整 5渗透封闭剂/单租份 6超级耐磨透明地面保护剂A+2K固化剂B | 意大利雷克瑟思 | 平米 | 33.9
30 | 一层后门门斗墙面 渗透封闭剂 | 1浓缩型渗透底 2配套艺术T底漆 3墙面微水泥标准浆料 4打磨平整 5渗透封闭剂/单租份 6超级耐磨透明地面保护剂A+2K固化剂B | 意大利雷克瑟思 | 平米 | 33.9
31 | 一层后门门斗墙面超级耐磨透明地面保护剂A+2K固化剂B | 1浓缩型渗透底 2配套艺术T底漆 3墙面微水泥标准浆料 4打磨平整 5渗透封闭剂/单租份 6超级耐磨透明地面保护剂A+2K固化剂B | 意大利雷克瑟思 | 平米 | 33.9
32 | 二层至三层踏步理石 | 定制云朵拉灰天然石白水泥铺贴 |  | 平米 | 36.018
34 | 二层至三层踏步马牙板 | 定制云朵拉灰天然石白水泥铺贴 |  | 延米 | 25
36 | 一层甲级防火门 | 3500k |  | 樘 | 4
37 | 二层甲级防火门 | 转木纹印 |  | 樘 | 4
38 | 一层强化复合免漆门 | 2.65高 上封板400mm | 900mm单开 | 樘 | 22
39 | 一层强化复合免漆门 | 2.65高 上封板400mm | 1400mm对开 | 樘 | 4
40 | 二层强化复合免漆门 | 2.65高 上封板400mm | 900mm单开 | 樘 | 20
41 | 二层强化复合免漆门 | 2.65高 上封板400mm | 1400mm对开 | 樘 | 4
42 | 一层地暖盘管 | 联塑地热管 反射膜 挤塑板 分水器 | 联塑 | ㎡ | 597.62
43 | 一层地热垫层 | 50mm厚水泥砂浆地热垫层 |  | ㎡ | 597.62
43 | 一层地热水泥砂浆找平层 | 20mm厚水泥砂浆找平 |  | ㎡ | 597.62
44 | 一层地沟环管制作 | 重新在采暖主管焊接分管做一楼地热环管，及到二楼立管 | 钢管国标 | 米 | 246
45 | 一层强电 | 所有灯具电器安装 国标BV2.5/BV4 主进线电缆接线 闸机及旋转门预留电源 所有发光字预留电源 SC30做管布线 打孔 大屏预留电源 | 金桥或同等品牌 | ㎡ | 597.62
46 | 一层地砖铺贴 | 1.900*1800地砖铺贴。含损耗系数0.03 2.做30厚1：3水泥砂浆结合层找平，抹素水泥压光。 3.刷水泥浆一道（水灰比0.4-0.5） 4.钢筋混凝土楼板 |  | ㎡ | 597.62
47 | 一层900*1800地砖 | 1.900*1800地砖铺贴。含损耗系数0.03 2.做30厚1：3水泥砂浆结合层找平，抹素水泥压光。 3.刷水泥浆一道（水灰比0.4-0.5） 4.钢筋混凝土楼板 | 冠珠或同等品牌 | ㎡ | 615.5486
48 | 一层美缝 | 美缝 | 卡萨罗或同等品牌 | ㎡ | 597.62
49 | 一层过门石 | 尺寸 | 天然石 | 米 | 37.5
50 | 二层地暖盘管 | 联塑地热管 反射膜 挤塑板 分水器 | 联塑 | ㎡ | 410.84
51 | 二层地热垫层 | 50mm厚水泥砂浆地热垫层 |  | ㎡ | 410.84
43 | 二层地热水泥砂浆找平层 | 20mm厚水泥砂浆找平 |  | ㎡ | 410.84
52 | 二层地砖铺贴 | 1.900*1800地砖铺贴。含损耗系数0.03 2.做30厚1：3水泥砂浆结合层找平，抹素水泥压光。 3.刷水泥浆一道（水灰比0.4-0.5） 4.钢筋混凝土楼板 |  | ㎡ | 410.84
53 | 二层900*1800地砖 | 1.900*1800地砖铺贴。含损耗系数0.03 2.做30厚1：3水泥砂浆结合层找平，抹素水泥压光。 3.刷水泥浆一道（水灰比0.4-0.5） 4.钢筋混凝土楼板 | 冠珠或同等品牌 | ㎡ | 423.1652
54 | 二层美缝 | 美缝 | 卡萨罗或同等品牌 | ㎡ | 410.84
55 | 二层过门石 | 尺寸 | 天然石 | 米 | 37.94
56 | 一层快递间新建轻钢龙骨隔断 | 1.石膏板安装自攻钉弹线与纸面石膏板边距离15-20mm。自攻钉间距150mm 2.高度3米内应安装上下两层穿心龙骨。 3.安装竖向龙骨 间距600mm以内，间距均匀。 4.使用膨胀螺栓固定75型天地骨沿地和顶。 5.基层清理定点防线 |  | ㎡ | 18.6
57 | 一层快递间新建轻钢龙骨隔断腻子基层处理 | 2.满批腻子两遍找平、打磨。 3.底层石膏打底找平。 4.自攻丝刷防锈漆，接缝满批石膏粘接粉，贴玻纤网格布。 5.建筑墙面。 |  | ㎡ | 37.2
58 | 一层快递间新建轻钢龙骨隔断乳胶漆涂刷 | 1.刷白色乳胶漆两遍。 |  | ㎡ | 37.2
59 | 二层新建轻钢龙骨隔断单面阻燃板背板 | 1.18阻燃板 2.高度3米内应安装上下两层穿心龙骨。 3.安装竖向龙骨 间距600mm以内，间距均匀。 4.使用膨胀螺栓固定75型天地骨沿地和顶。 5.基层清理定点防线 |  | ㎡ | 10.68
60 | 岩棉填充 | 岩棉 |  | ㎡ | 18.6
61 | 不锈钢地脚线 | 50mm高古铜色砂纹 | 304不锈钢 | 米 | 259
62 | 不锈钢窗口 | 看面8mm进深450mm古铜色砂纹 | 304不锈钢 | 米 | 89.5
63 | 钢框架地台制作 | 100*100方钢主框架 50*50方钢横纵填充间距250*250mm 350高 | 国标 | ㎡ | 78.561
64 | 钢框架地台基层板 | 双层18mm厚竹帘板错位铺装 | 国标 | ㎡ | 88.116
65 | 地台饰面SPC静音地板 | 6mm厚spc地板/2mm静音垫 | 国标 | ㎡ | 101.3334
66 | 配色金属条 | 相近色配套金属阳角 | 国标 | 米 | 27.95
67 | 一层至二层悬浮钢构楼梯制作 | 立柱200*200方钢 斜梁200工字钢 踏步100*100mm方钢焊接框架 50*50mm方钢焊接间距250mm 楼板拆除后预留钢筋300mm长搭接工字钢及方钢满焊，钢材除锈，涂刷防腐防锈涂料2遍。 | 国标 | 米 | 63.1675
68 | 悬浮楼梯立柱基层板 | 18mm阻燃板安装到金属立柱规方包4面 |  | ㎡ | 4.8
69 | 悬浮楼梯立柱饰面 | 6mm厚spc地板/2mm静音垫 |  | ㎡ | 4.8
70 | 配色金属条 | 相近色配套金属阳角 |  | 米 | 48
71 | 楼梯间墙面木方阻燃板基层找平 | 3*5木方找平600mm间距 18阻燃板基层安装 |  | 平米 | 154
72 | 楼梯间墙面复古硅酸钙板 | 1200*2400拉缝安装 四角安装装饰帽 |  | 平米 | 154
73 | 硅酸钙板透明底漆 | 透明封闭底漆涂刷2遍 |  | 平米 | 154
74 | 钢构楼梯踏步基层板 | 单层18mm厚竹帘板错位铺装 | 国标 | ㎡ | 172.8
75 | 玻璃扶手底座基础盒制作 | 18mm阻燃板做盒子 留2mm宽缝隙放置玻璃 | 国标 | 米 | 15.6
76 | 楼梯踏步理石制作 | 20mm厚天然石定制安装 按楼梯踏步形状加工好成品石材盒子，现场安装 | 云朵拉灰 | ㎡ | 172.8
77 | 大理石结晶 | 填胶打磨 结晶处理 | 定制 | ㎡ | 172.8
78 | 钢化油砂玻璃楼梯玻璃围栏 | 10+10钢化玻璃（油砂） | 国标 | ㎡ | 18.72
79 | 实木扶手安装 | 30*30实木夹玻璃 | 定制 | 米 | 15.6
80 | 楼梯间假树造景 | 3.5米高 | 定制 | 棵 | 2
81 | 楼梯间假树造景 | 1.5米高 | 定制 | 棵 | 4
82 | 楼梯间造景草皮及绿植 | 最高树3.5m | 定制 | ㎡ | 15.8
83 | 定制坐垫(楼梯平台处） | 皮质 | 定制 | 个 | 12
84 | 吧台基础钢架制作 | 50*50方钢主框架 40*60方钢横纵填充间距250*250mm 长 宽 高 | 国标 | 米 | 24.488
85 | 吧台基层板 | 单层18mm厚阻燃板安装 | 国标 | ㎡ | 24.488
86 | 吧台饰面 | 做旧1.2mm金属板焊接安装 | 定制 | ㎡ | 24.488
87 | 吧台定制内部免漆柜体 |  | 定制 | 投影 | 3.2
88 | 吧台立柱基层 | 18mm阻燃板铺贴立柱规方包4面 | 国标 | ㎡ | 5.2
89 | 一层吧台立柱密度板饰面板安装 | 15高密度板基层安装 | 国标 | 平米 | 5.2
90 | 一层吧台立柱密度板批刮原子灰找平 | 基层除灰，原子灰批刮2遍，机械打磨平整，吹灰 | 国标 | 平米 | 5.2
91 | 一层吧台立柱实木皮贴皮 | 涂刷底胶，实木皮贴皮，熨平 | 实木皮 | 平米 | 5.2
92 | 一层吧台立柱封闭底漆喷涂 | 木器漆 | 大宝或同等品牌 | 平米 | 5.2
93 | 一层吧台立柱基底漆喷涂 | 木器漆 | 大宝或同等品牌 | 平米 | 5.2
94 | 一层吧台立柱照光免漆喷涂 | 木器漆 | 大宝或同等品牌 | 平米 | 5.2
95 | 黑色大理石制作花坛 | 天然石材定制 | 天然石 | 平米 | 0.3696
96 | 花坛填充石子及假树 | 2.2米高假树 | 定制 | 棵 | 1
97 | 吧台背景墙木方阻燃板基层 | 3*5木方找平600mm间距 18阻燃板基层安装 | 国标 | 平米 | 29.9
98 | 吧台背景墙饰面 | 做旧1.2mm金属板焊接安装 | 定制 | 平米 | 29.9
99 | 吧台背景黑色墙板 | 实木颗粒板定制墙板 | 定制投影 | 平米 | 5.06
100 | LED屏墙面新建轻钢龙骨18阻燃板基层 | 300mm深 大屏两侧做斜角处理 |  | 平米 | 39.65
101 | 一层LED屏墙面立柱密度板饰面板安装 | 15高密度板基层安装 | 国标 | 平米 | 39.65
102 | 一层LED屏墙面立柱密度板批刮原子灰找平 | 基层除灰，原子灰批刮2遍，机械打磨平整，吹灰 | 国标 | 平米 | 39.65
103 | 一层LED屏墙面立柱实木皮贴皮 | 涂刷底胶，实木皮贴皮，熨平 | 实木皮 | 平米 | 39.65
104 | 一层LED屏墙面立柱封闭底漆喷涂 | 木器漆 | 大宝或同等品牌 | 平米 | 39.65
105 | 一层LED屏墙面立柱基底漆喷涂 | 木器漆 | 大宝或同等品牌 | 平米 | 39.65
106 | 一层LED屏墙面立柱照光免漆喷涂 | 木器漆 | 大宝或同等品牌 | 平米 | 39.65
107 | 一层大堂圆形柱子阻燃板基层包圆处理 | 阻燃板铣槽弯圆安装 |  | 平米 | 71.24
108 | 定制金属切割拉弯金属板饰面 | 异形金属切割金属板1.2mm | 黑色 | 平米 | 35.62
109 | 一层大堂圆形柱子墙面立柱密度板饰面板安装 | 15高密度板基层安装 | 国标 | 平米 | 71.24
110 | 一层大堂圆形柱子墙面立柱密度板批刮原子灰找平 | 基层除灰，原子灰批刮2遍，机械打磨平整，吹灰 | 国标 | 平米 | 71.24
111 | 一层大堂圆形柱子墙面立柱实木皮贴皮 | 涂刷底胶，实木皮贴皮，熨平 | 实木皮 | 平米 | 71.24
112 | 一层大堂圆形柱子墙面立柱封闭底漆喷涂 | 木器漆 | 大宝或同等品牌 | 平米 | 71.24
113 | 一层大堂圆形柱子墙面立柱基底漆喷涂 | 木器漆 | 大宝或同等品牌 | 平米 | 71.24
114 | 一层大堂圆形柱子墙面立柱照光免漆喷涂 | 木器漆 | 大宝或同等品牌 | 平米 | 71.24
115 | 走廊垭口基层制作 | 单层18mm厚阻燃板安装 |  | 平米 | 11.26
116 | 走廊垭口金属饰面 | 高古铜色砂纹 500mm宽 |  | 米 | 11.26
117 | 一层走廊及后厅墙面艺术漆墙泥找平 | 墙泥找平批刮2遍 | 美巢或同等品牌 | 平米 | 540.117
118 | 一层走廊及后厅墙面艺术漆基层处理 | 2.满批腻子两遍找平、打磨。 3.底层石膏打底找平。 4.自攻丝刷防锈漆，接缝满批石膏粘接粉，贴玻纤网格布。 5.建筑墙面。 | 意大利雷克瑟思 | 平米 | 540.117
119 | 一层走廊及后厅墙面艺术漆底漆 | 1浓缩型渗透底 2配套艺术T底漆 3墙面微水泥标准浆料 4打磨平整 5渗透封闭剂/单租份 6超级耐磨透明地面保护剂A+2K固化剂B | 意大利雷克瑟思 | 平米 | 540.117
120 | 一层走廊及后厅墙面丝绸艺术漆 | 1浓缩型渗透底 2配套艺术T底漆 3墙面微水泥标准浆料 4打磨平整 5渗透封闭剂/单租份 6超级耐磨透明地面保护剂A+2K固化剂B | 意大利雷克瑟思 | 平米 | 540.117
121 | 一层走廊及后厅墙面 渗透封闭剂 | 1浓缩型渗透底 2配套艺术T底漆 3墙面微水泥标准浆料 4打磨平整 5渗透封闭剂/单租份 6超级耐磨透明地面保护剂A+2K固化剂B | 意大利雷克瑟思 | 平米 | 540.117
122 | 一层走廊及后厅墙面超级耐磨透明地面保护剂A+2K固化剂B | 1浓缩型渗透底 2配套艺术T底漆 3墙面微水泥标准浆料 4打磨平整 5渗透封闭剂/单租份 6超级耐磨透明地面保护剂A+2K固化剂B | 意大利雷克瑟思 | 平米 | 540.117
129 | 一层轻钢龙骨双层石膏板外隐光棚面 | 1.自攻丝刷防锈漆，接缝满批石膏粘接粉，贴玻纤网格布。 2.单层9.5厚纸面石膏板面层，错缝安装，并不得在同一龙骨上接缝。 3.跌级和造型处20mm阻燃板辅助支撑。 4.不上人型吊顶采用C38系列轻钢龙骨，主龙骨中距900，次龙骨中距400。 5.不上人型吊顶：Ø8钢筋吊杆（刷防锈漆），双向吊点，中距900。 |  | ㎡ | 295.4
130 | 一层轻钢龙骨阻燃板基层外隐光棚面 | 1.自攻丝刷防锈漆，接缝满批石膏粘接粉，贴玻纤网格布。 2.单层9.5厚纸面石膏板面层，错缝安装，并不得在同一龙骨上接缝。 3.跌级和造型处20mm阻燃板辅助支撑。 4.不上人型吊顶采用C38系列轻钢龙骨，主龙骨中距900，次龙骨中距400。 5.不上人型吊顶：Ø8钢筋吊杆（刷防锈漆），双向吊点，中距900。 |  | ㎡ | 23.42
131 | 一层轻钢龙骨双层石膏板平棚 | 1.自攻丝刷防锈漆，接缝满批石膏粘接粉，贴玻纤网格布。 2.单层9.5厚纸面石膏板面层，错缝安装，并不得在同一龙骨上接缝。 3.跌级和造型处20mm阻燃板辅助支撑。 4.不上人型吊顶采用C38系列轻钢龙骨，主龙骨中距900，次龙骨中距400。 5.不上人型吊顶：Ø8钢筋吊杆（刷防锈漆），双向吊点，中距900。 |  | ㎡ | 113.814
132 | 一层轻钢龙骨阻燃板斜面异形棚 | 1.自攻丝刷防锈漆，接缝满批石膏粘接粉，贴玻纤网格布。 2.单层9.5厚纸面石膏板面层，错缝安装，并不得在同一龙骨上接缝。 3.跌级和造型处20mm阻燃板辅助支撑。 4.不上人型吊顶采用C38系列轻钢龙骨，主龙骨中距900，次龙骨中距400。 5.不上人型吊顶：Ø8钢筋吊杆（刷防锈漆），双向吊点，中距900。 |  | ㎡ | 44.8128
133 | 一层轻钢龙骨木方框架双面阻燃版基层双面石膏板饰面棚下返 | 1.自攻丝刷防锈漆，接缝满批石膏粘接粉，贴玻纤网格布。 2.单层9.5厚纸面石膏板面层，错缝安装，并不得在同一龙骨上接缝。 3.跌级和造型处20mm阻燃板辅助支撑。 4.不上人型吊顶采用C38系列轻钢龙骨，主龙骨中距900，次龙骨中距400。 5.不上人型吊顶：Ø8钢筋吊杆（刷防锈漆），双向吊点，中距900。 | 高度0.62mm | 延米 | 22.2
134 | 一层门厅轻钢龙骨阻燃板基层平棚 | 1.自攻丝刷防锈漆，接缝满批石膏粘接粉，贴玻纤网格布。 2.单层9.5厚纸面石膏板面层，错缝安装，并不得在同一龙骨上接缝。 3.跌级和造型处20mm阻燃板辅助支撑。 4.不上人型吊顶采用C38系列轻钢龙骨，主龙骨中距900，次龙骨中距400。 5.不上人型吊顶：Ø8钢筋吊杆（刷防锈漆），双向吊点，中距900。 |  | ㎡ | 16.59
135 | 一层磁吸轨道灯底盒制作 | 1.自攻丝刷防锈漆，接缝满批石膏粘接粉，贴玻纤网格布。 2.20mm阻燃板做框架 盒深150mm宽130mm，内嵌到石膏板平棚内，双层吊钩加固。 3.跌级和造型处20mm阻燃板辅助支撑。 4.不上人型吊顶采用C38系列轻钢龙骨，主龙骨中距900，次龙骨中距400。 5.不上人型吊顶：Ø8钢筋吊杆（刷防锈漆），双向吊点，中距900。 |  | m | 64.07
136 | 一层门厅白色铝塑板 | 1.铝塑板 2.20mm阻燃板做框架 盒深150mm宽130mm，内嵌到石膏板平棚内，双层吊钩加固。 3.跌级和造型处20mm阻燃板辅助支撑。 4.不上人型吊顶采用C38系列轻钢龙骨，主龙骨中距900，次龙骨中距400。 5.不上人型吊顶：Ø8钢筋吊杆（刷防锈漆），双向吊点，中距900。 |  | ㎡ | 16.59
137 | 一层棚面基层处理 | 2.满批腻子两遍找平、打磨。 3.底层石膏打底找平。 4.自攻丝刷防锈漆，接缝满批石膏粘接粉，贴玻纤网格布。 5.建筑墙面。 |  | ㎡ | 497.4468
138 | 一层棚面底漆涂刷 | 底漆涂刷1遍 |  | ㎡ | 497.4468
139 | 一层棚面乳胶漆喷涂 | 乳胶漆喷涂2遍 |  | ㎡ | 497.4468
140 | 一层棚面密度板饰面板安装 | 15高密度板基层安装 | 国标 | 平米 | 23.42
141 | 一层棚面密度板批刮原子灰找平 | 基层除灰，原子灰批刮2遍，机械打磨平整，吹灰 |  | 平米 | 23.42
142 | 一层棚面实木皮贴皮 | 涂刷底胶，实木皮贴皮，熨平 | 实木皮 | 平米 | 23.42
143 | 一层棚面封闭底漆喷涂 | 木器漆 | 大宝或同等品牌 | 平米 | 23.42
144 | 一层棚面基底漆喷涂 | 木器漆 | 大宝或同等品牌 | 平米 | 23.42
145 | 一层棚面照光免漆喷涂 | 木器漆 | 大宝或同等品牌 | 平米 | 23.42
146 | 二层轻钢龙骨双层石膏板外隐光棚面 | 1.自攻丝刷防锈漆，接缝满批石膏粘接粉，贴玻纤网格布。 2.单层9.5厚纸面石膏板面层，错缝安装，并不得在同一龙骨上接缝。 3.跌级和造型处20mm阻燃板辅助支撑。 4.不上人型吊顶采用C38系列轻钢龙骨，主龙骨中距900，次龙骨中距400。 5.不上人型吊顶：Ø8钢筋吊杆（刷防锈漆），双向吊点，中距900。 |  | ㎡ | 487.775
147 | 二层轻钢龙骨阻燃板双层叠级异形棚 | 层高6485mm1.自攻丝刷防锈漆，接缝满批石膏粘接粉，贴玻纤网格布。 2.单层9.5厚纸面石膏板面层，错缝安装，并不得在同一龙骨上接缝。 3.跌级和造型处20mm阻燃板辅助支撑。 4.不上人型吊顶采用C38系列轻钢龙骨，主龙骨中距900，次龙骨中距400。 5.不上人型吊顶：Ø8钢筋吊杆（刷防锈漆），双向吊点，中距900 |  | ㎡ | 71.18
148 | 二层软膜天花阻燃板基层底盒制作 | 层高6485mm1.自攻丝刷防锈漆，接缝满批石膏粘接粉，贴玻纤网格布。 2.单层9.5厚纸面石膏板面层，错缝安装，并不得在同一龙骨上接缝。 3.跌级和造型处20mm阻燃板辅助支撑。 4.不上人型吊顶采用C38系列轻钢龙骨，主龙骨中距900，次龙骨中距400。 5.不上人型吊顶：Ø8钢筋吊杆（刷防锈漆），双向吊点，中距900 |  | ㎡ | 170.16
149 | 二层轻钢龙骨双层石膏板平棚 | 层高6485mm1.自攻丝刷防锈漆，接缝满批石膏粘接粉，贴玻纤网格布。 2.单层9.5厚纸面石膏板面层，错缝安装，并不得在同一龙骨上接缝。 3.跌级和造型处20mm阻燃板辅助支撑。 4.不上人型吊顶采用C38系列轻钢龙骨，主龙骨中距900，次龙骨中距400。 5.不上人型吊顶：Ø8钢筋吊杆（刷防锈漆），双向吊点，中距900 |  | ㎡ | 108.56
150 | 二层轻钢龙骨双层石膏板平棚 | 层高3000mm1.自攻丝刷防锈漆，接缝满批石膏粘接粉，贴玻纤网格布。 2.单层9.5厚纸面石膏板面层，错缝安装，并不得在同一龙骨上接缝。 3.跌级和造型处20mm阻燃板辅助支撑。 4.不上人型吊顶采用C38系列轻钢龙骨，主龙骨中距900，次龙骨中距400。 5.不上人型吊顶：Ø8钢筋吊杆（刷防锈漆），双向吊点，中距900 |  | ㎡ | 22.36
151 | 二层棚面密度板饰面板安装 | 15高密度板基层安装 | 国标 | ㎡ | 71.18
152 | 二层棚面密度板批刮原子灰找平 | 基层除灰，原子灰批刮2遍，机械打磨平整，吹灰 |  | ㎡ | 71.18
153 | 二层棚面嵌入木线底盒制作 | 1.自攻丝刷防锈漆，接缝满批石膏粘接粉，贴玻纤网格布。 2.20mm阻燃板做框架 盒深150mm宽130mm，内嵌到石膏板平棚内，双层吊钩加固。 3.跌级和造型处20mm阻燃板辅助支撑。 4.不上人型吊顶采用C38系列轻钢龙骨，主龙骨中距900，次龙骨中距400。 5.不上人型吊顶：Ø8钢筋吊杆（刷防锈漆），双向吊点，中距900。 |  | 延米 | 17.45
154 | 二层棚面实木皮贴皮 | 涂刷底胶，实木皮贴皮，熨平 | 实木皮 | ㎡ | 71.18
155 | 二层棚面封闭底漆喷涂 | 木器漆 | 大宝或同等品牌 | ㎡ | 71.18
156 | 二层棚面基底漆喷涂 | 木器漆 | 大宝或同等品牌 | ㎡ | 71.18
157 | 二层棚面照光免漆喷涂 | 木器漆 | 大宝或同等品牌 | ㎡ | 71.18
158 | 二层棚面基层处理 | 2.满批腻子两遍找平、打磨。 3.底层石膏打底找平。 4.自攻丝刷防锈漆，接缝满批石膏粘接粉，贴玻纤网格布。 5.建筑墙面。 |  | ㎡ | 618.695
159 | 二层棚面底漆涂刷 | 底漆涂刷1遍 |  | ㎡ | 618.695
160 | 二层棚面乳胶漆喷涂 | 乳胶漆喷涂2遍 |  | ㎡ | 618.695
161 | 二层棚面嵌入奥松板喷漆木线 | 木器漆 | 18*18 | 延米 | 17.45
162 | 一层电视背景墙木方阻燃板基层框架 | 阻燃板 |  | ㎡ | 127.254
163 | 一层电视背景墙密度板饰面板安装 | 15高密度板基层安装 | 国标 | ㎡ | 127.254
164 | 一层电视背景墙密度板批刮原子灰找平 | 基层除灰，原子灰批刮2遍，机械打磨平整，吹灰 |  | ㎡ | 127.254
165 | 一层电视背景墙实木皮贴皮 | 涂刷底胶，实木皮贴皮，熨平 | 实木皮 | ㎡ | 127.254
166 | 一层电视背景墙封闭底漆喷涂 | 木器漆 | 大宝或同等品牌 | ㎡ | 127.254
167 | 一层电视背景墙基底漆喷涂 | 木器漆 | 大宝或同等品牌 | ㎡ | 127.254
168 | 一层电视背景墙照光免漆喷涂 | 木器漆 | 大宝或同等品牌 | ㎡ | 127.254
169 | 二层电视背景墙木方阻燃板基层框架 |  |  | ㎡ | 117.432
170 | 二层电视背景墙密度板饰面板安装 | 15高密度板基层安装 | 国标 | ㎡ | 117.432
171 | 二层电视背景墙密度板批刮原子灰找平 | 基层除灰，原子灰批刮2遍，机械打磨平整，吹灰 |  | ㎡ | 117.432
172 | 二层电视背景墙实木皮贴皮 | 涂刷底胶，实木皮贴皮，熨平 | 实木皮 | ㎡ | 117.432
173 | 二层电视背景墙封闭底漆喷涂 | 木器漆 | 大宝或同等品牌 | ㎡ | 117.432
174 | 二层电视背景墙基底漆喷涂 | 木器漆 | 大宝或同等品牌 | ㎡ | 117.432
175 | 二层电视背景墙照光免漆喷涂 | 木器漆 | 大宝或同等品牌 | ㎡ | 117.432
176 | 二层墙面木方阻燃板基层基层找平 | 阻燃板 |  | ㎡ | 32.775
177 | 二层墙面密度板饰面板安装 | 15高密度板基层安装 | 国标 | ㎡ | 32.775
178 | 二层墙面密度板批刮原子灰找平 | 基层除灰，原子灰批刮2遍，机械打磨平整，吹灰 |  | ㎡ | 32.775
179 | 二层墙面实木皮贴皮 | 涂刷底胶，实木皮贴皮，熨平 | 实木皮 | ㎡ | 32.775
180 | 二层墙面封闭底漆喷涂 | 木器漆 | 大宝或同等品牌 | ㎡ | 32.775
181 | 二层墙面基底漆喷涂 | 木器漆 | 大宝或同等品牌 | ㎡ | 32.775
182 | 二层墙面照光免漆喷涂 | 木器漆 | 大宝或同等品牌 | ㎡ | 32.775
183 | 一层墙面木方阻燃板基层基层找平 | 阻燃板 |  | ㎡ | 106.308
184 | 一层墙面密度板饰面板安装 | 15高密度板基层安装 | 国标 | ㎡ | 106.308
185 | 一层墙面密度板批刮原子灰找平 | 基层除灰，原子灰批刮2遍，机械打磨平整，吹灰 |  | ㎡ | 106.308
186 | 一层墙面实木皮贴皮 | 涂刷底胶，实木皮贴皮，熨平 | 实木皮 | ㎡ | 106.308
187 | 一层墙面封闭底漆喷涂 | 木器漆 | 大宝或同等品牌 | ㎡ | 106.308
188 | 一层墙面基底漆喷涂 | 木器漆 | 大宝或同等品牌 | ㎡ | 106.308
189 | 一层墙面照光免漆喷涂 | 木器漆 | 大宝或同等品牌 | ㎡ | 106.308
190 | 一层墙面艺术漆墙泥找平 | 墙泥找平批刮2遍 | 美巢或同等品牌 | ㎡ | 540.117
191 | 一层墙面艺术漆基层处理 | 2.满批腻子两遍找平、打磨。 3.底层石膏打底找平。 4.自攻丝刷防锈漆，接缝满批石膏粘接粉，贴玻纤网格布。 5.建筑墙面。 | 意大利雷克瑟思 | ㎡ | 540.117
192 | 二层墙面艺术漆底漆 | 1浓缩型渗透底 2配套艺术T底漆 3墙面微水泥标准浆料 4打磨平整 5渗透封闭剂/单租份 6超级耐磨透明地面保护剂A+2K固化剂B | 意大利雷克瑟思 | ㎡ | 540.117
193 | 二层墙面丝绸艺术漆 | 1浓缩型渗透底 2配套艺术T底漆 3墙面微水泥标准浆料 4打磨平整 5渗透封闭剂/单租份 6超级耐磨透明地面保护剂A+2K固化剂B | 意大利雷克瑟思 | ㎡ | 540.117
194 | 二层墙面 渗透封闭剂 | 1浓缩型渗透底 2配套艺术T底漆 3墙面微水泥标准浆料 4打磨平整 5渗透封闭剂/单租份 6超级耐磨透明地面保护剂A+2K固化剂B | 意大利雷克瑟思 | ㎡ | 540.117
195 | 二层墙面超级耐磨透明地面保护剂A+2K固化剂B | 1浓缩型渗透底 2配套艺术T底漆 3墙面微水泥标准浆料 4打磨平整 5渗透封闭剂/单租份 6超级耐磨透明地面保护剂A+2K固化剂B | 意大利雷克瑟思 | ㎡ | 540.117
196 | 二层不锈钢地脚线 | 50mm高古铜色砂纹 | 304不锈钢 | 米 | 227.87
197 | 二层不锈钢地脚线基层背板 | 阻燃板 | 阻燃板 | 米 | 227.87
198 | 二层不锈钢窗口 | 看面8mm进深450mm古铜色砂纹 | 304不锈钢 | 米 | 92.32
199 | 二层不锈钢窗口基层背板 | 看面8mm进深450mm | 阻燃板 | 米 | 92.32
200 | 二层垭口金属收口背板 | 700mm宽古铜色砂纹 |  | 米 | 14.72
201 | 二层垭口不锈钢金属 | 700mm宽古铜色砂纹 |  | 米 | 14.72
202 | 二层墙体不锈钢金属收口 | 620mm宽古铜色砂纹 |  | 米 | 6
203 | 二层墙体不锈钢金属收口 | 620mm宽古铜色砂纹 |  | 米 | 6
204 | 二层电视框架金属收边 | 215mm宽古铜色砂纹 |  | 米 | 86.72
205 | 一层电视框架金属收边 | 215mm宽古铜色砂纹 |  | 米 | 94.018
206 | 挑空楼板立面基层找平 |  |  | ㎡ | 47.2
207 | 挑空楼板立面密度板饰面板安装 | 15高密度板基层安装 | 国标 | ㎡ | 47.2
208 | 挑空楼板立面密度板批刮原子灰找平 | 基层除灰，原子灰批刮2遍，机械打磨平整，吹灰 |  | ㎡ | 47.2
209 | 挑空楼板立面实木皮贴皮 | 涂刷底胶，实木皮贴皮，熨平 | 实木皮 | ㎡ | 47.2
210 | 挑空楼板立面封闭底漆喷涂 | 木器漆 | 大宝或同等品牌 | ㎡ | 47.2
211 | 挑空楼板立面基底漆喷涂 | 木器漆 | 大宝或同等品牌 | ㎡ | 47.2
212 | 挑空楼板立面照光免漆喷涂 | 木器漆 | 大宝或同等品牌 | ㎡ | 47.2
213 | 二层定制金属实木喷漆开放格书柜 | 成品定制 |  | ㎡ | 25.017
214 | 二层定制免漆卡座沙发 |  |  | 投影 | 6.04
215 | 二层定制皮质软包座垫 | 厚100mm |  | 投影 | 6.04
216 | 棚面石膏板与木饰面阳角收口型材 |  |  | 米 | 22.485
217 | 450mm高亚克力焗漆字 |  |  | 个 | 8
218 | 70mm高亚克力焗漆字 |  |  | 个 | 25
219 | 600mm直径亚克力焗漆校徽 |  |  | 个 | 1
220 | 200mm高亚克力焗漆字 |  |  | 个 | 8
221 | 150mm高亚克力焗漆字 |  |  | 个 | 24
222 | 340mm高亚克力焗漆字 |  |  | 个 | 7
223 | 1000mm直径亚克力焗漆校徽 |  |  | 个 | 1
224 | 一层定制悬浮柜 |  |  | 投影 | 1.38
225 | 二层植物造景树 | 2.6m高 |  | 个 | 1
226 | 造景草皮石头 |  |  | 平米 | 0.64
227 | 门口基层背板 |  |  | 延米 | 383.28
228 | 门一侧挑空墙面木方框架阻燃板背底墙体 | 厚度300 |  | 平米 | 112.84
103 | 门一侧挑空墙面立柱实木皮贴皮 | 涂刷底胶，实木皮贴皮，熨平 | 实木皮 | 平米 | 112.84
104 | 门一侧挑空墙面立柱封闭底漆喷涂 | 木器漆 | 大宝或同等品牌 | 平米 | 112.84
105 | 门一侧挑空墙面立柱基底漆喷涂 | 木器漆 | 大宝或同等品牌 | 平米 | 112.84
106 | 门一侧挑空墙面立柱照光免漆喷涂 | 木器漆 | 大宝或同等品牌 | 平米 | 112.84
229 | 暖气罩底盒制作 |  |  | 平米 | 15.36
230 | 奥松板喷漆穿孔暖气罩 | 2.95*1.2 |  | 个 | 2
231 | 奥松板喷漆穿孔暖气罩 | 6..9*1.2 |  | 个 | 1
232 | 穿孔石膏板暖气罩艺术漆穿孔处处理 |  |  | 平米 | 15.36
233 | 开荒保洁 |  |  | 平米 | 1008.46
234 | 精细保洁 |  |  | 平米 | 656.84
235 | 甲醛处理 |  |  | 平米 | 1020.7852
合计
利润
税金
总计